## Sheet1
Title: CN0368-BOM-0
Rev: 0
Date: 3/23/2015
Qty | Reference | Value | Voltage | Tolerance | Package | Manufacturer | Manufacturer Part Number | Vendor | Vendor Part Number | MAX Part Number | Nashua Part Number
1 | U11 | N/A | 5V | N/A | TSSOP-20 | Analog Devices | AD7866 | Analog Devices | AD7866ARUZ | 30-026264-01 | 1002952
1 | U5 | N/A | 5V | N/A | SOIC-8 | Analog Devices | ADA4571 | Analog Devices | ADA4571 | 30-026263-01 | 7000342
2 | C1 C10 | 0.1uF | 25V | 10% | 603 | Murata | GRM188R71E104KA01D | Digikey | 490-1524-2-ND |  | 7000353
4 | C2 C4-5 C11 | 1.0uF | 16V | 10% | 603 | TDK | C1608X7R1C105K | Digikey | 445-1604-2-ND | 30-025153-01 | 7001068
1 | C25 | 100nF | 16V | 10% | 603 | AVX Corporation | 0603YC104KAT2A | Digikey | 478-1239-1-ND | 7000767 | 7000765
2 | C6-7 | 10nF | 16V | 10% | 603 | AVX | 0603YC103KAT2A | Digikey | 478-6209-1-ND | 7000765 | 7000340
1 | C22 | 22nF | 16V | 10% | 603 | AVX | 06033C223KAT2A | Digikey | 478-5896-1-ND | 7001515 | 7000764
1 | C3 | 4.7uF | 10V | 10% | 603 | TDK | C1608X5R1A475K/0.80 | Digikey | 445-5170-2-ND | 7000263 | 7000816
1 | C14 | 470nF | 16V | 10% | 603 | Taiyo Yuden | 0603YC104KAT2A | Digikey | 587-1250-1-ND | 7000340 | 6000952
1 | C15 | 470nF | 10V | 10% | 603 | Yageo | CC0603KRX7R7BB474 | Digikey | 587-1250-1-ND | 7001342 | 6001004
1 | J4 | DC Barrel Jack | N/A | N/A | N/A | CUI Inc. | PJ-002A-SMT | Digi-Key | CP-002APJTR-ND | 6000926 | 6000923
1 | J3 | PMOD Connector | N/A | N/A | 0.1" 12-pin Male | FCI | 67997-112HLF | Digikey | 609-3227-ND | 6001004 | 7000782
1 | J2 | SDP Connector | N/A | N/A | 120-Pin SMD | Hirose | FX8-120S-SV(21) | DigiKey | H1219-ND | 6000923 | 7000871
1 | D2 | Rectifier | 400mV | N/A | PowerDI™ 123 | Diodes Inc. | SBR2U30P1-7 | Digikey | SBR2U30P1DICT-ND | 7000782 | 6000925
1 | D1 | Zener | 6.8V | 5% | DO-214AA | On Semiconductor | 1SMB5921BT3G | Digikey | 1SMB5921BT3GOSCT-ND | 7000871 | 7000860
1 | F1 | Fuse | 6V | N/A | 1210 | LittleFuse Inc. | 1210L035YR | Digikey | F2997CT-ND | 6000925 | 1000629
1 | F2 | Ferrite Bead | 16V | N/A | 805 | Murata Power Solutions | NFM21PC105B1C3D | Digikey | 490-3912-1-ND | 7000860 | 1000628
1 | U1 | EEPROM | N/A | N/A | SOIC-8 | Microchip Tech. | 24LC32A-I/MS | Digikey | 24LC32A-I/MS-ND | 1000629 | 30-026221-01
1 | U2 | 74HC1G125GW | 5V | N/A | SOT65 | NXP Semiconductors | 74HC1G125GW | Digikey | 568-2640-1-ND | 1000628 | 7000371
1 | U3 | ADP7104 | 5V | N/A | SOIC-8 | Analog Devices | ADP7104 | Analog Devices | ADP7104ARDZ-5.0 | 30-026221-01 | 7000377
4 | R12 R14-16 | 0 | N/A | 1% | 603 | Panasonic | ERJ-3GEY0R00V | Digikey | P0.0GTR-ND | 7000773 | 7000773
3 | R9 R13 R17 | 10.0k | N/A | 1% | 603 | Panasonic | ERJ-3EKF1002V | Digikey | P10.0KHTR-ND | 7000377 | 7000415
3 | R2-3 R18 | 100.0k | N/A | 1% | 603 | Panasonic | ERJ-3EKF1003V | Digikey | P100KHCT-ND
7 | R1 R4-8 R10, R11 | 33 | N/A | 1% | 603 | Yageo | RC0603FR-0733RL | Digikey | 311-33.0HRTR-ND
Do Not Populate
Qty | Reference Designator
9 | +5V A0 GC GND1 GPIO0 GPIO7 PD VCOS VSIN