## 05_040497-a
TITLE: Bill of Materials
BOM NO: 05_040497-a.xlsx
DATE: 04/20/2015
DESIGN: 02_040497a_top
TEMPLATE: Z:\allegro\v166_site\cdssetup\template.bom
CALLOUT:
ITEM# | Qty | WW_PN | DESCRIPTION | VALUE | JEDEC_TYPE | TOL | VOLTAGE | WATTAGE | LOCATION | MFG | MFG_PN | HLM_STATUS | STOCKROOM_WL | STOCKROOM_GT | STOCKROOM_LK | STOCKROOM_GBO | DNI
1 | 1 | 08_040497a | PCB | ? | ? | ? | ? | ? | ? | Analog Devices Supplied | 08_040497a | N/A | ? | ? | ? | ? | ?
2 | 6 | E000946 | CONN-PCB TST PNT WHT | WHT | CNLOOPTP | ? | ? | ? | A,B,VNEG,GPIO1,GPIO2,V_OUT | COMPONENTS_CORPORATION | TP-104-01-09 | REL | A012-0018-042 | 40313JH103 | ? | ? | ?
3 | 1 | E007896 | CAP CHIP MONO CER C0G 0402 | 100pF | C0402 | 5 | 50V | ? | C1 | MURATA | GRM1555C1H101JD01D | REL | A004-0011-084 | ? | ? | ? | ?
4 | 2 | E011865 | CAP CER X7R 0603 | 0.1uF | C0603 | 10 | 50V | ? | C10,C11 | AVX | 06035C104KAT2A | PREF | A004-0012-032 | ? | ? | 1285_CAB3 | ?
5 | 3 | E014208 | CAP CER X7S | 1uF | C0805 | 10 | 100V | ? | C9,C12,C14 | TDK | C2012X7S2A105K | REL | ? | ? | ? | ? | ?
6 | 4 | E015248 | CAP CER X7R | 0.1uF | C0603 | 10 | 50V | ? | C15,C19,C22,C24 | MURATA | GRM188R71H104KA93D | REL | ADD_TO_STOCK | ? | ? | ? | ?
7 | 1 | E012614 | CAP CER Y5V 0402 | 0.01uF | C0402 | -0.25 | 50V | ? | C17 | AVX | 04025G103ZAT2A | REL | ? | ? | ? | 52_bin1_9E | ?
8 | 1 | E010983 | CAP CER X7R 0402 | 0.01UF | C0402 | 10 | 25V | ? | C18 | MURATA | GRM155R71E103KA01D | REL | ? | ? | ? | ? | ?
9 | 1 | E007200 | CAP CER X7R 0402 | 0.1UF | C0402 | 10 | 16V | ? | C2 | MURATA | GRM155R71C104KA88D | REL | A004-0011-066 | ? | ? | 49_CAB3 | ?
10 | 4 | E011346 | CAP TANT | 10uF | C3528 | 10 | 20V | ? | C20,C21,C23,C25 | AVX | TAJB106K020RNJ | REL | ? | ? | ? | ? | ?
11 | 2 | E007202 | CAP CER 0805 X7R | 1UF | C0805H53 | 10 | 50V | ? | C26,C29 | MURATA | GRM21BR71H105KA12L | REL | A004-0008-066 | 40302JH893 | ? | ? | ?
13 | 2 | E006908 | CAP CER MONOLITHIC X5R | 4.7UF | C0805H53 | 10 | 25V | ? | C30,C32 | MURATA | GRM21BR61E475KA12L | REL | A004-0008-064 | 40302DG687 | ? | ? | ?
14 | 1 | E010100 | CAP CER C0G | 1000pF | C0805 | 5 | 50V | ? | C31 | MURATA | GRM2165C1H102JA01D | REL | A004-0008-005 | ? | ? | ? | ?
15 | 2 | E022099 | CAP TANT CHIP | 10uF | CPL0402 | 20 | 6.3V | ? | C35,C36 | AVX | F980J106MUALZT | REL | ? | ? | ? | ? | ?
16 | 1 | E012952 | DIODE SCHOTTKY BARRIER RECT | B230A-13-F | SMA-2 | N/A | 30V | ? | D1 | DIODES INCORPORATED | B230A-13-F | REL | ? | ? | ? | ? | ?
17 | 2 | E001229 | DIODE ZNR | 1N4733A | DO41 | 5 | 5.1V | ? | D2,D3 | ON SEMICONDUCTOR | 1N4733A | OBS | A002-0005-007 | N/A | ? | ? | ?
18 | 1 | E007691 | CONN-PCB SINGLE SKT BLK | 571-0100 | CNDELTRON-571 | ? | ? | ? | GND | DELTRON | 571-0100 | REL | A012-0020-021 | 40313DG157 | ? | ? | ?
19 | 4 | E010821 | CONN-PCB SMA RA JACK | 02K243-40M | CNROS02K243-40M | ? | ? | ? | J3,J5,RF1,RF2 | ROSENBERGER | 02K243-40M | REL | ? | ? | ? | ? | ?
20 | 1 | E016993 | CONN-PCB VERT TYPE RCPT- FOR SDP BREAKOUT BOARD | FX8-120S-SV(21) | CNHRSFX8-120S-SV_A | ? | ? | ? | J4 | HRS | FX8-120S-SV(21) | NON-PREF | ? | ? | ? | ? | ?
21 | 1 | E021189 | INDUCTOR POWER CHOKE | 6.8uH | LSMSQ236H79_B | 30 | ? | ? | L1 | PANASONIC | ELL-6PG6R8N | REL | ? | ? | ? | ? | ?
23 | 2 | E019686 | FLTR EMI LARGE COIL SMD | 1000pF | FLSML126W71H87 | ? | ? | ? | LC1,LC2 | PANASONIC | ELK-EA102FA | REL | ? | ? | ? | ? | ?
24 | 1 | E019487 | CONN-PCB JMPR ST MALE 2P,1X M020779 | M20-9990245 | CNHARWIN-M20-9990246 | ? | ? | ? | LK21 | HARWIN | M20-9990245 | REL | ? | ? | ? | ? | ?
25 | 1 | E000942 | CONN-PCB BERG JMPR ST MALE 2P,1X M000385 | 69157-102 | CNBERG69157-102 | ? | ? | ? | LK22 | BERG | 69157-102 | REL | A011-0002-037 | 40313JH091 | ? | ? | ?
26 | 1 | E000812 | CONN-PCB BERG HDR ST MALE 3P | SAMTECTSW10608GS3PIN | CNBERG1X3H205LD36 | ? | ? | ? | LK6 | SAMTEC | TSW-103-08-G-S | REL | A012-0003-075 | ? | ? | ? | ?
27 | 3 | E003438 | RES CHIP SMD JMPR | 0 | R0402 | 5 | ? | 1/16W | R1,R37,R38 | PANASONIC | ERJ-2GE0R00X | REL | A003-0021-001 | ? | ? | 1138_CAB3 | ?
28 | 1 | E003461 | RES FILM SMD 0402 | 330K | R0402 | 5 | ? | 1/16W | R12 | YAGEO | 9C04021A3303JLKF3 | REL | A003-0021-025 | ? | ? | ? | ?
29 | 1 | E013665 | RES HI-PWR HI-PRECISION MF | 3K | R0805 | 0.1 | ? | 1/4W | R13 | SUSUMU | RGH2012-2E-P-302-B | REL | ? | ? | ? | ? | ?
30 | 1 | E003822 | RES FILM SMD 0805 | 1.5K | R0805 | 0.1 | ? | 1/10W | R14 | PANASONIC | ERA-6YEB152V | REL | A003-0036-029 | 41816DG377 | ? | ? | ?
31 | 1 | E003980 | RES CHIP SMD 0805 | 53.6K | R0805 | 1 | ? | 1/8W | R15 | YAGEO | 9C08052A5362FKHFT | REL | A003-0072-001 | 41816JH1345 | ? | ? | ?
32 | 1 | E019451 | RES STD THICK FILM CHIP | 10.2K | R0402 | 1 | ? | 1/16W | R16 | VISHAY | CRCW040210K2FKED | REL | ? | ? | ? | ? | ?
34 | 6 | E004207 | RES FILM SMD 0603 | 0 | R0603 | 1 | ? | 1/16W | R20-R23,R32,R39 | MULTICOMP | MC0603WG00000T5E-TC | REL | A003-0032-130 | ? | 772-227 | ? | ?
35 | 2 | E004050 | DO NOT INSTALL (TBD_R0603) | TBD0603 | R0603 | TBD0603 | ? | TBD0603 | R24,R25 | TBD0603 | TBD0603 | REL | TBD0603 | N/A | ? | ? | ?
36 | 2 | E018430 | RES THICK FILM CHIP | 100K | R0603 | 1 | ? | 1/16W | R27,R28 | MULTICOMP | MC 0.063W 0603 1% 100K | REL | ? | ? | ? | ? | ?
37 | 2 | E003965 | RES CHIP SMD 0603 | 10K | R0603 | 0.1 | ? | 1/10W | R30,R36 | PANASONIC | ERA-3YEB103V | REL | A003-0064-013 | ? | ? | ? | ?
38 | 1 | E003955 | RES FILM SMD 0603 | 200 | R0603 | 0.1 | ? | 1/10W | R31 | PANASONIC | ERA-3YEB201V | REL | A003-0064-003 | 41816DG549 | ? | ? | ?
39 | 1 | E003850 | RES FILM SMD 0603 | 3K | R0603 | 5 | ? | 1/10W | R33 | PANASONIC | ERJ-3GEYJ302V | REL | A003-0038-006 | 41816DG1490 | ? | ? | ?
40 | 1 | E007774 | RES CHIP 0603 | 120K | R0603 | 1 | ? | 0.1W | R34 | PANASONIC | ERJ-S03F1203V | REL | ? | ? | ? | ? | ?
41 | 1 | E004234 | RES FILM SMD 0603 | 39K | R0603 | 1 | ? | 1/16W | R35 | MULTICOMP | MC 0.063W 0603 1% 39K. | REL | ADD_TO_STOCK_181 | ? | 911-422 | ? | ?
42 | 1 | E012541 | RES PRECISION THICK FILM CHIP 0603 | 340 | R0603 | 1 | ? | 1/10W | R40 | PANASONIC | ERJ-3EKF3400V | PREF | ? | ? | ? | ? | ?
43 | 2 | E003760 | RES FILM SMD 0402 | 100 | R0402 | 1 | ? | 1/16W | R41,R42 | VENKEL | CR0402-16W-1000FPT | REL | A003-0035-014 | ? | ? | 749_CAB3 | ?
45 | 1 | E019839 | IC-ADI FAST RESPONDING, 45dB RANGE 500MHz-40GHz PWR DETECTOR PRELIM | ADL6010ACPZN | UQFN6_2_05X2_05_PAD1_6X1_A | ? | ? | ? | U1 | ADI | ADL6010ACPZN | RWC | ? | ? | ? | ? | ?
46 | 1 | E011702 | IC GaAs MMIC SPDT NON-REFLECTIVE SWITCH | HMC547LP3E | HMC547LP3E | ? | ? | ? | U10 | HITTITE MICROWAVE CORP | HMC547LP3E | REL | ? | ADD_TO_STOCK | ? | ? | ?
47 | 1 | E006022 | IC-ADI CMOS SWITCHED-CAPACITOR VOLTAGE CONV | ADM660ARZ | SO8 | ? | 1.5V TO 7V | ? | U11 | ADI | ADM660ARZ | REL | ? | ? | ? | ? | ?
48 | 1 | E015495 | IC-ADI 1MSPS, ULTRA LOW POWER, 12BIT ADC PRELIM | AD7091RBRMZ | RM10 | ? | ? | ? | U2 | ADI | AD7091RBRMZ | RWC | ? | ? | ? | ? | ?
49 | 1 | E014160 | IC 32KBIT SERIAL EEPROM | 24LC32A-I/MS | MSOP8 | ? | ? | ? | U5 | MICROCHIP TECHNOLOGY | 24LC32A-I/MS | REL | ? | ? | ? | ? | ?
50 | 1 | E004966 | IC-ADI HIGH ACC 200MA LOW DROPOUT LINEAR REGULATOR | ADP3303ARZ-5 | SO8 | ? | ? | ? | U6 | ADI | ADP3303ARZ-5 | REL | ? | 40901DG542 | ? | ? | ?
51 | 1 | E007310 | IC-ADI NONSYNC STEP-DOWN DC-DC | ADP2301AUJZ | TSOT23_6 | ? | 3V TO 20V | ? | U7 | ADI | ADP2301AUJZ | REL | ? | ? | ? | ? | ?
52 | 1 | E020662 | IC-ADI ULTRA LOW NOISE, HIGH PSRR, FAST TRANSIENT RESPONSE CMOS LDO | ADM7170ACPZ | DFN8_3X3_PAD2_38X1_64 | ? | ? | ? | U8 | ADI | ADM7170ACPZ | REL | ? | ? | ? | ? | ?
53 | 1 | E002109 | IC-TTL HEX INVERTER | 74LV04AD | SO14 | ? | ? | ? | U9 | TEXAS INSTRUMENTS | SN74LV04AD | REL | A005-0012-183 | 40901JH098 | ? | ? | ?
54 | 1 | E000947 | CONN-PCB TST PNT RED | RED | CNLOOPTP | ? | ? | ? | VDET | COMPONENTS_CORPORATION | TP-104-01-02 | REL | A012-0018-043 | 40313JH104 | ? | ? | ?
55 | 1 | E015303 | CONN-PCB DC POWER JACK | KLDX-SMT2-0202-ATR | CNKYCONKLDX-SMT2-0202 | ? | ? | ? | VSUPPLY | KYCON | KLDX-SMT2-0202-ATR | REL | ? | ? | ? | ? | ?
56 | 1 | E007692 | CONN-PCB SINGLE SKT RED | 571-0500 | CNDELTRON-571 | ? | ? | ? | VSUPPLY_ALT | DELTRON | 571-0500 | REL | A012-0020-022 | ? | ? | ? | ?
The following components are part of the PCB or are NOT to be installed
ITEM# | Qty | WW_PN | DESCRIPTION | VALUE | JEDEC_TYPE | TOL | VOLTAGE | WATTAGE | LOCATION | MFG | MFG_PN | HLM_STATUS | STOCKROOM_WL | STOCKROOM_GT | STOCKROOM_LK | STOCKROOM_GBO | DNI
12 | 2 | E000381 | DO NOT INSTALL (TBD_C0402) | TBD0402 | C0402 | TBD0402 | TBD0402 | ? | C3,C37 | TBD0402 | TBD0402 | REL | TBD0402 | N/A | ? | ? | DNI
22 | 1 | E002425 | INDUCTOR SMD | 33uH | L2525 | 20 | ? | ? | L2 | MURATA | LQH66SN330M03 | REL | ADD_TO_STOCK_1 | 40915DG018 | ? | ? | DNI
33 | 4 | E004050 | DO NOT INSTALL (TBD_R0603) | TBD0603 | R0603 | TBD0603 | ? | TBD0603 | R17-R19,R26 | TBD0603 | TBD0603 | REL | TBD0603 | N/A | ? | ? | DNI
44 | 9 | E000946 | CONN-PCB TST PNT WHT | WHT | CNLOOPTP | ? | ? | ? | T1-T4,T6-T10 | COMPONENTS_CORPORATION | TP-104-01-09 | REL | A012-0018-042 | 40313JH103 | ? | ? | DNI