## EVAL-CN0240-SDPZ-BOM-REV0
Title: CN0240-BOM-0
Rev: 0
Date: 1/26/2011
QTY | REF-DES | Value | Voltage | Tolerance | Package | Manufacturer | Manufacturer Part Number | Vendor | Vendor Part Number | Max Part Number
3 | B1-3 | 330 Ohm @ 100MHz |  |  | 805 | Murata | BLM21PG331SN1D | Digikey | BLM21PG331SN1D-ND | 7000692
2 | C5-6 | 0.1uF | 25V | 10% | 603 | Murata | GRM188R71E104KA01D | Digikey | 490-1524-2-ND | 7000767
12 | C2-3 C7-10 C12 C14 C16 C18 C28 C30 | 1.0uF | 16V | 10% | 603 | TDK | C1608X7R1C105K | Digikey | 445-1604-2-ND | 7000765
1 | C1 | 4.7uF | 10.0V | 10% | 603 | TDK | C1608X5R1A475K | Digikey | 445-5170-2-ND | 7000764
6 | C11 C13 C15 C17 C27 C29 | 10.0uF | 16V | 10% | 805 | Murata | GRM21BR61C106KE15L | Digikey | 490-3886-1-ND | 7000759
4 | C19 C21 C23 C25 | 1.0uF | 25V | 10% | 1206 | Murata | GRM319R61E105KC36D | Digikey | 490-1807-2-ND | 7001071
3 | C4 C33-34 | 10.0uF | 25v | 10% | 1206 | Murata | GRM31CR61E106KA12L | Digikey | 490-3373-2-ND | 7001069
4 | C24 C26 C20 C22 | 10.0uF | 25V | 10% | 1206 | Murata | GRM31CR61E106KA12L | Digikey | 490-3373-2-ND | 7001069
1 | J2 | PJ-002A-SMT |  |  |  | CUI Inc. | PJ-002A-SMT | Digi-Key | CP-002APJTR-ND | 6000952
1 | J6 | PMOD Connector |  |  |  | FCI | 67997-112HLF | Digi-key | 609-3227-ND | 6001004
1 | J1 | SDP Connector |  |  | 120-Pin SMD | Hirose | FX8-120S-SV(21) | Digi-Key | H1219-ND | 6000923
3 | D2-4 | SBR2U30P1-7 | 30V |  | POWERDI 123 | Diodes Inc | SBR2U30P1-7 | Digikey | SBR2U30P1DICT-ND | 7000782
2 | D5-6 | SMBJ30CA | 40V |  | D0-214AA | FAIRCHILD | SMBJ30CA | Digikey | SMBJ30CA-ND | 7000907
1 | D1 | 1SMB5921BT3GOSCT-ND | 6.8V | 5% | DO-214AA | On Semiconductor | 1SMB5921BT3G | Digikey | 1SMB5921BT3GOSCT-ND | 7000871
1 | F1 | 1210L035YR | 6V |  | 1210 | LittleFuse Inc. | 1210L035YR | Digikey | F2997CT-ND | 6000925
2 | F5-6 | NANOSMDC035F | 16v |  | 1206 | Tyco | NANOSMDC035F | Digikey | NANOSMDC035FCT-ND | 6000972
3 | F2-4 | NFM21PC105B1C3D | 16V |  | 805 | Murata | NFM21PC105B1C3D | Digikey | 490-3912-1-ND | 7000860
1 | U1 | EEPROM |  |  | SOIC-8 | Microchip Tech. | 24LC32A-I/MS | Digikey | 24LC32A-I/MS-ND | 1000629
1 | U2 | AD629 |  |  | SOIC-8 | Analog Devices | AD629BRZ | Digikey | AD629BRZ-ND | 30-026058-01
1 | U4 | AD7170 |  |  | LFCSP | Analog Devices | AD7171BCPZ-500RL7 | Digi-Key | AD7171BCPZ-500RL7TR-ND | 30-025279-01
1 | U6 | AD8475 |  |  | MSOP-10 | Analog Devices | AD8475ARMZ | Digikey | AD8475ARMZ-ND | 30-026057-01
1 | U7 | AD8622 |  |  | MSOP-8 | Analog Devices | AD8622ARMZ | Digikey | AD8622ARMZ-ND | 30-026056-01
3 | U3 U5 U9 | Regulator |  |  | TSSOP-8 | Analog Devices | ADP3336ARMZ | Digikey | ADP3336ARMZ-REEL | 30-025190-01
1 | U11 | ADR435 | 5.000V |  | MSOP-8 | Analog Devices | ADR435ARMZ | Digikey | ADR435ARMZ-ND | 30-026055-01
1 | U8 | ADUM5402 | 3.3V - 5.0V |  | SOIC-16 | Analog Devices | ADUM5402CRWZ | Digi-Key | ADUM5402CRWZ-ND | 30-026059-01
1 | U10 | TXB0104PWR |  |  | 14-TSSOP | Digikey | TXB0104PWR | Digikey | 296-21929-2-ND | 1000666
11 | R13-15 R17 R20 R22 R25 R27 R31-32 R34 | 0 |  | 1% | 603 | Panasonic | ERJ-3GEY0R00V | Digikey | P0.0GTR-ND | 7000371
2 | R16 R21 | 1.00k |  | 1% | 603 | Panasonic | ERJ-3EKF1001V | Digikey | P1.00KHTR-ND | 7000864
4 | R18 R23 R29-30 | 10.0k |  | 1% | 603 | YAGEO | RC0603FR-0710KL | Digikey | P10.0KHTR-ND | 7000401
1 | R33 | 10.0k |  | 1% | 603 | Panasonic | ERJ-3EKF1002V | Digikey | P10.0KHTR-ND | 7000377
2 | R1-2 | 100.0k |  | 1% | 603 | Panasonic | ERJ-3EKF1003V | Digikey | P100KHCT-ND | 7000773
1 | R11 | 140.0k |  | 1% | 603 | Panasonic | ERJ-3EKF1403V | Digikey | P140KHCT-ND | 7000696
2 | R7 R9 | 210k |  | 1% | 0603 | Panasonic | ERJ-3EKF2103V | Digikey | P210KHTR-ND | 7000771
2 | R5-6 | 33 |  | 1% | 603 | Yageo | RC0603FR-0733RL | Digikey | 311-33.0HRTR-ND | 7000415
2 | R8 R10 | 64.9k |  | 1% | 603 | Panasonic | ERJ-3EKF6492V | Digikey | P64.9KHDKR-ND | 7000772
1 | R12 | 78.7k |  | 1% | 0603 | Vishay/Dale | CRCW060378K7FKEA | Digikey | 541-78.7KHCT-ND | 7000800
Do Not Populate
6 | R3, R4 R19, R24, R26, R28 | OPEN
21 | TP3-18 TP23 TP29-32 | OPEN
3 | J3, J4, J5 | OPEN
3 | C31-32 C35 | OPEN