## 05-9642ee01-01-a-1
ITEM# | INSTALL? | Qty | DESCRIPTION | VALUE | JEDEC_TYPE | LOCATION | MFG | MFG_PN | Allow Sub? | ADI Supply?
1 | Y | 1 | PCB, AD9642 Engineering Board |  |  |  |  | AD9642EE01 rev A | Y | N
2 | Y | 13 | CAP CER X5R 0201 | 0.1uF | C0201 | C101,C103,C105,C109-C113,C514-C516,C520,C521 | MURATA | GRM033R60J104KE19D | Y | N
3 | Y | 6 | CAP MONO CER 0402 | 1uF | C0402 | C107,C117,C118,C121,C122,C212 | MURATA | GRM155R60J105KE19D | Y | N
4 | Y | 6 | CAP TANT | 10UF | C3216 | C201,C232,C234,C236,C240,C405 | AVX | TAJA106K010RNJ | Y | N
5 | Y | 10 | CAP MONOLITHIC CER X5R | 4.7uF | C0603 | C204,C206,C207,C209,C225,C227,C228,C230,C241,C243 | MURATA | GRM188R60J475KE19 | Y | N
6 | Y | 6 | CAP CER CHIP | 22UF | C0805 | C210,C211,C220,C221,C223,C224 | MURATA | GRM21BR60J226ME39L | Y | N
7 | Y | 1 | CAP CER X7R 0402 | 2200pF | C0402 | C213 | PHYCOMP (YAGEO) | CC0402KRX7R9BB222 | Y | N
8 | Y | 2 | CAP CHIP MONO CER C0G 0402 | 100pF | C0402 | C214,C216 | MURATA | GRM1555C1H101JD01D | Y | N
9 | Y | 1 | CAP CER X7R 0402 | 1500pF | C0402 | C215 | MURATA | GRM155R71H152KA01D | Y | N
10 | Y | 4 | CAP CER X7R 0402 | 0.01UF | C0402 | C217,C218,C226,C229 | MURATA | GRM155R71H103KA01D | Y | N
11 | Y | 36 | CAP CER X7R 0402 | 0.1UF | C0402 | C231,C233,C235,C239,C301,C305,C306,C401-C404, C501,C502,C504-C507,C517-C519,C535-C548,C601,C604 | MURATA | GRM155R71C104KA88D | Y | N
12 | Y | 3 | CAP CER NP0 0402 | 3.9pF | C0402 | C302-C304 | MURATA | GRM1555C1H3R9CZ01D | Y | N
13 | Y | 2 | CAP CER X5R | 0.33uF | C0402 | C503,C508 | MURATA | GRM155R61A334KE15D | Y | N
14 | Y | 2 | CAP CER MONOLITHIC | 0.001UF | C0402 | C509,C510 | MURATA | GRM155R71H102KA01D | Y | N
15 | Y | 3 | CAP CHIP CER X7R 0603 | 0.47uF | C0603 | C511-C513 | MURATA | GCM188R71C474KA55D | Y | N
16 | Y | 3 | CAP CER C0G 0402 | 390pF | C0402 | C523,C532,C533 | MURATA | GRM1555C1H391JA01D | Y | N
17 | Y | 6 | CAP CER MONOLITHIC | 10UF | C0805 | C524-C527,C530,C534 | MURATA | GRM21BR61C106KE15L | Y | N
18 | Y | 1 | CAP CER C0G 0402 | 12pF | C0402 | C531 | MURATA | GRM1555C1H120JZ01D | Y | N
19 | Y | 1 | DIODE RECTIFIER GPP SMD | S1AB-13 | DO214AA | CR201 | DIODE INCORP | S1AB-13 | N | N
20 | Y | 1 | DIODE SCHOTTKY 3AMP RECTIFIER | SK33A-TP | DO214AC | CR202 | MCC | SK33A-TP | N | N
21 | Y | 3 | DIODE RECOVERY RECTIFIER | S2A-TP | DO214AA3 | CR204-CR206 | MICRO COMMERCIAL COMPONENTS CORP | S2A-TP | N | N
22 | Y | 2 | LED GREEN SURFACE MOUNT | LNJ314G8TRA (green) | LED0603 | CR501,CR502 | PANASONIC | LNJ314G8TRA | N | N
23 | Y | 1 | DIODE SHTKY DUAL SERIES | HSMS-2812BLK | SOT23 | CR503 | AVAGO | HSMS-2812BLK | N | N
24 | Y | 13 | INDUCTOR FERRITE BD | 100MHZ | L0805 | E202,E204,E205,E207-E214,E216,E217 | PANASONIC | EXC-ML20A390U | N | N
25 | Y | 2 | CHIP BEAD CORE | 45OHMS | L1210H75 | E501,E502 | PANASONIC | EXCCL3225U1 | N | N
26 | Y | 1 | FUSE POLYSWITCH PTC DEVICE 1812 | 1.1A | SWTYCO-NANOSMDC110F | F201 | TYCO ELECTRONICS | NANOSMDC110F-2 | N | N
27 | Y | 1 | FLTR NOISE SUPPRESSION LC COMBINED TYPE | BNX016-01 | FLBNX01 | FL201 | MURATA | BNX016-01 | N | N
28 | Y | 2 | CONN-PCB SMA ST EDGE MOUNT | SMA-J-P-X-ST-EM1 | CNSAMTECSMA-JPX-ST-EM1-MKT | J301,J506 | SAMTEC | SMA-J-P-X-ST-EM1 | N | N
29 | Y | 2 | RES JMPR SMD 0805 (SHRT) | 0 | R0805 | JP201,JP203 | PANASONIC | ERJ-6GEYJ0.0 | Y | N
30 | Y | 6 | INDUCTOR SMT POWER | 1uH | LSML126W110H95 | L501-L506 | COILCRAFT | ME3220-102MLB | Y | N
31 | Y | 1 | INDUCTOR SM | 3.9NH | L0402 | L507 | MURATA | LQG15HN3N9S02D | Y | N
32 | Y | 8 | CONN-PCB HEADER 2 POS | TSW-102-08-G-S | CNSAMTEC1X2H330LD36 | P104-P110,P401 | SAMTEC | TSW-102-08-G-S | N | N
33 | Y | 1 | CONN-PCB DC POWER JACK SM | PJ-202A | CNCUIPJ-202A | P201 | CUI STACK | PJ-202A | N | N
34 | Y | 1 | CONN-PCB HEADER 6 POS | Z5.531.3625.0 | CNWIELAND5313625 | P202 | WIELAND | Z5.531.3625.0 | N | N
35 | Y | 1 | CONN-PCB, PLUGGABLE HEADER | Z5.531.3425.0 | CNWIELAND3425 | P203 | WIELAND | Z5.531.3425.0 | N | N
36 | Y | 2 | CONN_PCB 60PIN RA CONNECTOR | 6469169-1 | CNTYCO1469169-1 | P601,P602 | TYCO | 6469169-1 | N | N
37 | Y | 1 | RES FILM CHIP THICK | 261 | R0603 | R201 | NIC COMP CORP | NRC06F2610TRF | Y | N
38 | Y | 2 | RES PREC THICK FILM CHIP R0402 | 1.00K | R0402 | R205,R222 | PANASONIC | ERJ-2RKF1001X | Y | N
39 | Y | 1 | RES PREC THICK FILM CHIP R0402 | 10 | R0402 | R206 | PANASONIC | ERJ-2RKF10R0X | Y | N
40 | Y | 5 | RES PREC THICK FILM CHIP R0402 | 100K | R0402 | R207,R208,R602,R611,R612 | PANASONIC | ERJ-2RKF1003X | Y | N
41 | Y | 1 | RES CHIP SMD 0402 | 27K | R0402 | R209 | PANASONIC | ERJ-2RKF2702X | Y | N
42 | Y | 1 | RES PREC THICK FILM CHIP R0402 | 4.64K | R0402 | R210 | PANASONIC | ERJ-2RKF4641X | Y | N
43 | Y | 2 | RES CHIP SMD 0402 | 15K | R0402 | R211,R212 | PANASONIC | ERJ-2RKF1502X | Y | N
44 | Y | 1 | RES FILM SMD 0402 | 13K | R0402 | R213 | YAGEO | 9C04021A1302FLHF3 | Y | N
45 | Y | 1 | RES PREC THICK FILM CHIP R0402 | 10.5K | R0402 | R214 | PANASONIC | ERJ-2RKF1052X | Y | N
46 | Y | 14 | RES FILM SMD 0402 | 0 | R0402 | R217,R219,R302,R303,R307,R319,R320,R404,R405,R506, R522,R523,R528,R537 | PANASONIC | ERJ-2GE0R00X | Y | N
47 | Y | 2 | RES FILM SMD 0402 | 36 | R0402 | R313,R314 | PANASONIC | ERJ-2GEJ360X | Y | N
48 | Y | 2 | RES FILM SMD 0402 | 15 | R0402 | R315,R316 | PANASONIC | ERJ-2RFK15R0X | Y | N
49 | Y | 6 | RES PREC THICK FILM CHIP R0402 | 49.9 | R0402 | R317,R318,R501,R503,R505,R604 | PANASONIC | ERJ-2RKF49R9X | Y | N
50 | Y | 2 | RES PREC THICK FILM CHIP R0402 | 40.2 | R0402 | R401,R402 | PANASONIC | ERJ-2RKF40R2X | Y | N
51 | Y | 4 | RES FILM SMD 0402 | 1.1K | R0402 | R407,R603,R605,R626 | PANASONIC | ERJ-2GEJ112X | Y | N
52 | Y | 1 | DO NOT INSTALL (TBD_R0402) | TBD0402 | R0402 | R507 | TBD0402 | TBD0402 | Y | N
53 | Y | 10 | RES PREC THICK FILM CHIP R0402 | 10K | R0402 | R509,R515-R519,R601,R609,R610,R615 | PANASONIC | ERJ-2RKF1002X | Y | N
54 | Y | 13 | RES PREC THICK FILM CHIP R0201 | 100 | R0201 | R510,R511,R524-R527,R531,R532,R535,R536,R544-R546 | PANASONIC | ERJ-1GEF1000C | Y | N
55 | Y | 2 | RES PREC THICK FILM CHIP R0402 | 200 | R0402 | R513,R514 | PANASONIC | ERJ-2RKF2000X | Y | N
56 | Y | 4 | RES THICK FILM CHIP | 0 | R0402 | R606,R613,R616,R628 | MULTICOMP | 0402WGF0000TCE | Y | N
57 | Y | 5 | XFMR RF 1:1 | MABA-007159-000000 | ETC1 | T302,T303,T401,T501,T503 | MACOM | MABA-007159-000000 | N | N
58 | Y | 1 | IC-ADI ANALOG TO DIGITAL CONVERTER | AD9642-250 |  | U1010 | ADI | AD9642BCPZ-250 | N | N
59 | Y | 2 | IC-ADI CMOS LIN REG LDO 3.3V | ADP150AUJZ-3.3-R7 | TSOT-5 | U202,U203 | ADI | ADP150AUJZ-3.3-R7 | N | N
60 | Y | 2 | IC-ADI LOW DROPOUT CMOS LIN REG | ADP1706ARDZ-1.8-R7 | SO8NB-PAD3_1X2_41 | U204,U205 | ADI | ADP1706ARDZ-1.8-R7 | N | N
61 | Y | 1 | IC ADI DUAL CONFIG SYNC PWM STEPDOWN REG | ADP2114ACPZ-R7 | QFN32_5X5_PAD3_3X3_3 | U206 | ADI | ADP2114ACPZ-R7 | N | N
62 | Y | 1 | IC-ADI CMOS LIN REG LDO 1.8V | ADP150AUJZ-1.8-R7 | TSOT-5 | U207 | ADI | ADP150AUJZ-1.8-R7 | N | N
63 | Y | 2 | IC TINYLOGIC UHS DUAL BUFFER | NC7WZ16P6X | SC70 | U300,U602 | FAIRCHILD | NC7WZ16P6X | N | N
64 | Y | 1 | IC 2.6GHZ ULTRALOW DISTORTION DIFF IF/RF AMP | ADL5562ACPZ-R7 | QFN16_3X3_PAD1_5X1_5 | U401 | ADI | ADL5562ACPZ-R7 | N | N
65 | Y | 1 | IC TINYLOGIC UHS DUAL BUFFER | NC7WZ07P6X | SC70 | U601 | FAIRCHILD | NC7WZ07P6X | N | N
66 | Y | 1 | CAP CER X7R 0402 | 0.1UF | C0402 | C602 | MURATA | GRM155R71C104KA88D | Y | N
67 | Y | 1 | LED GREEN SURFACE MOUNT | LNJ314G8TRA (green) | LED0603 | CR203 | PANASONIC | LNJ314G8TRA | N | N
68 | Y | 1 | RES ULTRA-PREC ULTRA-RELIABILITY MF CHIP | 1K | R0402 | R502 | SUSUMU | RG1005P-102-B-T5 | Y | N
69 | Y | 2 | RES HIGH PRES, HIGH STABILITY | 33 | R0402 | R539,R540 | YAGEO | RT0402DRE0733RL | Y | N
DO NOT INSTALL:
69 | N | 3 | CAP CER X7R 0402 | 0.01UF | C0402 | C205,C208,C242 | MURATA | GRM155R71H103KA01D | Y | N
70 | N | 2 | DO NOT INSTALL (TBD_C0603) | TBD0603 | C0603 | C219,C222 | TBD0603 | TBD0603 | Y | N
71 | N | 6 | CAP CER X7R 0402 | 0.1UF | C0402 | C314,C406-C408,C529,C603 | MURATA | GRM155R71C104KA88D | Y | N
72 | N | 2 | OBSOLETE | 5PF | C0402 | C409,C410 | PANASONIC | ECU-E1H050CCQ |  | N
73 | N | 1 | CAP CER C0G 0402 | 390pF | C0402 | C522 | MURATA | GRM1555C1H391JA01D | Y | N
74 | N | 2 | INDUCTOR FERRITE BD | 100MHZ | L0805 | E203,E206 | PANASONIC | EXC-ML20A390U | Y | N
75 | N | 4 | CONN-PCB SMA ST EDGE MOUNT | SMA-J-P-X-ST-EM1 | CNSAMTECSMA-JPX-ST-EM1-MKT | J302, J502,J503,J505 | SAMTEC | SMA-J-P-X-ST-EM1 | N | N
76 | N | 2 | INDUCTOR SM | 2.2uH | LSML291W264H118 | L201,L202 | TOKO | FDV0630-2R2M | Y | N
77 | N | 3 | INDUCTOR SM | 82nH | L0603 | L301,L405,L406 | MURATA | LQW18AN82NG00D | Y | N
78 | N | 4 | INDUCTOR SM | 120nH | L0603 | L401-L404 | PANASONIC | ELJ-RER12JF3 | Y | N
79 | N | 23 | RES FILM SMD 0402 | 0 | R0402 | R204,R216,R218,R221,R305,R306,R308-R312,R403,R406, R408,R409,R412,R508,R533,R534,R538,R541,R542,R608 | PANASONIC | ERJ-2GE0R00X | Y | N
80 | N | 2 | DO NOT INSTALL (TBD_R0603) | TBD0603 | R0603 | R215,R220 | TBD0603 | TBD0603 | Y | N
81 | N | 6 | RES PREC THICK FILM CHIP R0402 | 49.9 | R0402 | R301,R304,R520,R521,R529,R530 | PANASONIC | ERJ-2RKF49R9X | Y | N
82 | N | 2 | RES PREC THICK FILM CHIP R0402 | 1.00K | R0402 | R410,R411 | PANASONIC | ERJ-2RKF1001X | Y | N
83 | N | 9 | RES PREC THICK FILM CHIP R0201 | 100 | R0201 | R512,R633,R635-R637,R643-R646 | PANASONIC | ERJ-1GEF1000C | Y | N
84 | N | 1 | RES FILM SMD 0402 | 100 | R0402 | R543 | VENKEL | CR0402-16W-1000FPT | Y | N
85 | N | 2 | RES PREC THICK FILM CHIP R0402 | 10K | R0402 | R627,R629 | PANASONIC | ERJ-2RKF1002X | Y | N
86 | N | 2 | XFMR RF | ADT1-1WT+ | MINICD542 | T301,T502 | MINI CIRCUITS | ADT1-1WT+ | N | N
87 | N | 1 | IC-ADI AD9523 | AD9523 | QFN72_10X10_PAD4_7X4_7 | U501 | ADI | AD9523 | N | Y
88 | N | 1 | IC-ADI CMOS | QUAD SPDT SWITCHES"" | ADG734BRUZ | U603 | ADI | ADG734BRUZ | N | Y
89 | N | 1 | IC OSCILLATOR VOLTAGE CONTROLLED OSC | 60-800MHZ | OSCTCO2100 | Y501 | EPSON TOYOCOM | TCO-2111 | N | N
329