## ad9726h
AD9726 | Rev H | BOM |  |  |  |  | 2005-08-01 | Page 1
# | QTY | REFDES | DEVICE | PACKAGE | VALUE | VENDOR | PART NUMBER | DIGIKEY
--- | ------ | ---------------- | --------------- | ----------------- | -------------- | ---------------- | ------------------------------ | ------------------------------
1 | 3 | C1,C2,C3 | PCAP | 6032-28 | 100UF 10V | EPCOS | B45197A2107K309 | 495-1528-1-ND
2 | 2 | C15,C16 | CAP | 0603 | 0.1UF | ANY | - | -
3 | 20 | C5-C14,C17-C26 | CAP | 0402 | 0.1UF | ANY | - | -
4 | 3 | J1,J2,J3 | BANAJACK | - | - | JOHNSON | 111-2223-001 | J587-ND
5 | 1 | J4 | LVDSCONN | - | - | FUJITSU | FCN-268F024-G/0D | N/A
6 | 6 | L1-L6 | IND | 1210 | 10UH | PANASONIC | ELJ-EA100KF | PCD1423CT-ND
7 | 1 | P1 | RJ11CONN | - | - | AMP | 520470 | A9049-ND
8 | 2 | R1,R2 | RES | 0603 | 24.9 0.5% | SUSUSMU | RR0816Q-24R9-D-39R | RR08Q24.9DCT-ND
9 | 1 | R4 | RES | 0603 | 2K 0.1% | PANASONIC | ERA-3YEB202V | P2.0KYCT-ND
10 | 1 | R3 | RES | 0603 | 1K | ANY | - | -
11 | 2 | R5,R6 | RES | 0402 | 10K | ANY | - | -
12 | 2 | R7,R8 | RES | 0402 | 1K | ANY | - | -
13 | 1 | R9 | RES | 0402 | 49.9 | ANY | - | -
14 | 4 | R10-R13 | RES | 0805 | 7.5K | ANY | - | -
15 | 3 | R14-R16 | RES | 0805 | 20K | ANY | - | -
16 | 2 | R17,R18 | RES | 0805 | 10K | ANY | - | -
17 | 2 | S1,S2 | SMA | - | - | ANY | - | -
18 | 1 | SW1 | PBSW | 6X6 | SPST | PANASONIC | EVQ-P1D05M | P10888SCT-ND
19 | 1 | T1 | TC1-1-13M | AT224 |  | MINI-CIRCUITS | TC1-1-13M | N/A
20 | 1 | T2 | TC1-1T | AT224 |  | MINI-CIRCUITS | TC1-1T | N/A
21 | 4 | TP1-TP4 | LOOPCONN | 0.063" | WHITE | KEYSTONE | 5007 | 5007K-ND
22 | 1 | U1 | AD9726 | 80LQFP | - | ADI | AD9726 | N/A
23 | 1 | U3 | 74HC14 | SOIC14 | 74HC14 | FAIRCHILD | MM74HC14M | MM74HC14M-ND
24 | 1 | U4 | 74HC126 | SOIC14 | 74HC126 | FAIRCHILD | MM74HC126M | MM74HC126M-ND