## Diff Gain Table
Custom Gain Table
Differential Configuration
MAX98300 Gain Setting | Gain (dB) |  | Gain Tolerance (dB) |  | Component Values |  |  |  | Low Cutoff | Note: Capacitor tolerance not taken into account in determining the low cutoff as these tolerances will vary drastically with the type of capacitor chosen
| Desired | Actual | - | + | R1 | R2 | Rin | Cin (uF) | (Hz)
12 | 12 | 12 | - | - | - | - | 20000 | 1 | 7.9577 | Custom Gain Circuit
12 | 11 | 10.9924 | -0.82993 | 0.62122 | 820 | 20000 | 7486.6667 | 1 | 21.2585
12 | 10 | 9.9926 | -0.93848 | 0.66957 | 1200 | 12000 | 5815.3846 | 1 | 27.3679
9 | 9 | 9 | - | - | - | - | 20000 | 1 | 7.9577
9 | 8 | 8.0132 | -1.0076 | 0.62122 | 1300 | 47000 | 12104.5977 | 1 | 13.1483
9 | 7 | 7.0156 | -1.2616 | 0.68172 | 2200 | 47000 | 12104.5977 | 1 | 13.1483
6 | 6 | 6 | - | - | - | - | 20000 | 1 | 7.9577
6 | 5 | 4.9924 | -0.82993 | 0.62122 | 820 | 20000 | 7486.6667 | 1 | 21.2585
6 | 4 | 3.9926 | -0.93848 | 0.66957 | 1200 | 12000 | 5815.3846 | 1 | 27.3679
3 | 3 | 3 | - | - | - | - | 28000 | 1 | 5.6841
3 | 2 | 2.0097 | -0.81744 | 0.6168 | 1100 | 27000 | 10208.4337 | 1 | 15.5905
3 | 1 | 1.0123 | -0.92029 | 0.66312 | 1600 | 16000 | 7822.2222 | 1 | 20.3465
0 | 0 | 0 | - | - | - | - | 40000 | 1 | 3.9789

## Diff Calculations
MAX98300 Gain Table Calculations |  |  |  |  | Change Only Higlighted Values
Differential Configuration
[5 empty] | Resistor Tolerance |  | 0.01
Av | 12dB |  |  |  | To find resistor combinations: |  |  | Av | 9dB | [5 empty] | Av | 6dB | [5 empty] | Av | 3dB | [5 empty] | Av | 0dB
1. Change R1a
R1a | - | Rin | 20000 |  | 2. Change R2 to a common |  |  | R1a | - | Rin | 20000 |  |  |  | R1a | - | Rin | 20000 |  |  |  | R1a | - | Rin | 28000 |  |  |  | R1a | - | Rin | 40000
R1b | - | low cutoff | 7.9577 |  | resistor value close to R2Calc |  |  | R1b | - | low cutoff | 7.9577 |  |  |  | R1b | - | low cutoff | 7.9577 |  |  |  | R1b | - | low cutoff | 5.6841 |  |  |  | R1b | - | low cutoff | 3.9789
R2 | - | [6 empty] | R2 | - | [5 empty] | R2 | - | [5 empty] | R2 | - | [5 empty] | R2 | -
Cin (uF) | 1 | [6 empty] | Cin (uF) | 1 | [5 empty] | Cin (uF) | 1 | [5 empty] | Cin (uF) | 1 | [5 empty] | Cin (uF) | 1
Av | 11dB | [6 empty] | Av | 8dB | [5 empty] | Av | 5dB | [5 empty] | Av | 2dB
Nominal | dB |  | Lowest Av | dB |  | Highest Av | dB | Nominal | dB |  | Lowest Av | dB | Highest Av | dB | Nominal | dB |  | Lowest Av | dB | Highest Av | dB | Nominal | dB |  | Lowest Av | dB | Highest Av | dB
Actual Av | 10.9924 |  | Actual Av | 10.1625 |  | Actual Av | 11.6136 | Actual Av | 8.0132 |  | Actual Av | 7.0056 | Actual Av | 8.6949 | Actual Av | 4.9924 |  | Actual Av | 4.1625 | Actual Av | 5.6136 | Actual Av | 2.0097 |  | Actual Av | 1.1923 | Actual Av | 2.6265
R2Calc | 20236.7736 |  | Tolerance | -0.82993 |  | Tolerance | 0.62122 | R2Calc | 45762.3318 |  | Tolerance | -1.0076 | Tolerance | 0.68172 | R2Calc | 20235.1112 |  | Tolerance | -0.82993 | Tolerance | 0.62122 | R2Calc | 26751.1986 |  | Tolerance | -0.81744 | Tolerance | 0.6168
R1a | 820 |  | R1a | 828.2 |  | R1a | 811.8 | R1a | 1300 |  | R1a | 1313 | R1a | 1287 | R1a | 820 |  | R1a | 828.2 | R1a | 811.8 | R1a | 1100 |  | R1a | 1111 | R1a | 1089
R1b | 820 |  | R1b | 828.2 |  | R1b | 811.8 | R1b | 1300 |  | R1b | 1313 | R1b | 1287 | R1b | 820 |  | R1b | 828.2 | R1b | 811.8 | R1b | 1100 |  | R1b | 1111 | R1b | 1089
Ri1 | 20000 |  | Ri1 | 10000 |  | Ri1 | 30000 | Ri1 | 20000 |  | Ri1 | 10000 | Ri1 | 30000 | Ri1 | 20000 |  | Ri1 | 10000 | Ri1 | 30000 | Ri1 | 28000 |  | Ri1 | 14000 | Ri1 | 42000
Ri2 | 20000 |  | Ri2 | 10000 |  | Ri2 | 30000 | Ri2 | 20000 |  | Ri2 | 10000 | Ri2 | 30000 | Ri2 | 20000 |  | Ri2 | 10000 | Ri2 | 30000 | Ri2 | 28000 |  | Ri2 | 14000 | Ri2 | 42000
R2 | 20000 |  | R2 | 19800 |  | R2 | 20200 | R2 | 47000 |  | R2 | 46530 | R2 | 47470 | R2 | 20000 |  | R2 | 19800 | R2 | 20200 | R2 | 27000 |  | R2 | 26730 | R2 | 27270
Cin (uF) | 1 |  | Cin (uF) | 1 |  | Cin (uF) | 1 | Cin (uF) | 1 |  | Cin (uF) | 1 | Cin (uF) | 1 | Cin (uF) | 1 |  | Cin (uF) | 1 | Cin (uF) | 1 | Cin (uF) | 1 |  | Cin (uF) | 1 | Cin (uF) | 1
Rin | 7486.6667 |  | Rin | 5803.0744 |  | Rin | 8367.9097 | Rin | 12104.5977 |  | Rin | 8306.8374 | Rin | 14538.1399 | Rin | 7486.6667 |  | Rin | 5803.0744 | Rin | 8367.9097 | Rin | 10208.4337 |  | Rin | 7948.5662 | Rin | 11382.3405
low cutoff (Hz) | 21.2585 |  | low cutoff (Hz) | 27.426 |  | low cutoff (Hz) | 19.0197 | low cutoff (Hz) | 13.1483 |  | low cutoff (Hz) | 19.1595 | low cutoff (Hz) | 10.9474 | low cutoff (Hz) | 21.2585 |  | low cutoff (Hz) | 27.426 | low cutoff (Hz) | 19.0197 | low cutoff (Hz) | 15.5905 |  | low cutoff (Hz) | 20.0231 | low cutoff (Hz) | 13.9826
Av | 10dB | [6 empty] | Av | 7dB | [5 empty] | Av | 4dB | [5 empty] | Av | 1dB
Nominal | dB |  | Lowest Av | dB |  | Highest Av | dB | Nominal | dB |  | Lowest Av | dB | Highest Av | dB | Nominal | dB |  | Lowest Av | dB | Highest Av | dB | Nominal | dB |  | Lowest Av | dB | Highest Av | dB
Actual Av | 9.9926 |  | Actual Av | 9.0541 |  | Actual Av | 10.6622 | Actual Av | 7.0156 |  | Actual Av | 5.754 | Actual Av | 7.7987 | Actual Av | 3.9926 |  | Actual Av | 3.0541 | Actual Av | 4.6622 | Actual Av | 1.0123 |  | Actual Av | 0.092016 | Actual Av | 1.6754
R2Calc | 12059.4966 |  | Tolerance | -0.93848 |  | Tolerance | 0.66957 | R2Calc | 29610.171 |  | Tolerance | -1.2616 | Tolerance | 0.78314 | R2Calc | 12080.0254 |  | Tolerance | -0.93848 | Tolerance | 0.66957 | R2Calc | 15894.7635 |  | Tolerance | -0.92029 | Tolerance | 0.66312
R1a | 1200 |  | R1a | 1212 |  | R1a | 1188 | R1a | 2200 |  | R1a | 2222 | R1a | 2178 | R1a | 1200 |  | R1a | 1212 | R1a | 1188 | R1a | 1600 |  | R1a | 1616 | R1a | 1584
R1b | 1200 |  | R1b | 1212 |  | R1b | 1188 | R1b | 2200 |  | R1b | 2222 | R1b | 2178 | R1b | 1200 |  | R1b | 1212 | R1b | 1188 | R1b | 1600 |  | R1b | 1616 | R1b | 1584
Ri1 | 20000 |  | Ri1 | 10000 |  | Ri1 | 30000 | Ri1 | 20000 |  | Ri1 | 10000 | Ri1 | 30000 | Ri1 | 20000 |  | Ri1 | 10000 | Ri1 | 30000 | Ri1 | 28000 |  | Ri1 | 14000 | Ri1 | 42000
Ri2 | 20000 |  | Ri2 | 10000 |  | Ri2 | 30000 | Ri2 | 20000 |  | Ri2 | 10000 | Ri2 | 30000 | Ri2 | 20000 |  | Ri2 | 10000 | Ri2 | 30000 | Ri2 | 28000 |  | Ri2 | 14000 | Ri2 | 42000
R2 | 12000 |  | R2 | 11880 |  | R2 | 12120 | R2 | 30000 |  | R2 | 29700 | R2 | 30300 | R2 | 12000 |  | R2 | 11880 | R2 | 12120 | R2 | 16000 |  | R2 | 15840 | R2 | 16160
Cin (uF) | 1 |  | Cin (uF) | 1 |  | Cin (uF) | 1 | Cin (uF) | 1 |  | Cin (uF) | 1 | Cin (uF) | 1 | Cin (uF) | 1 |  | Cin (uF) | 1 | Cin (uF) | 1 | Cin (uF) | 1 |  | Cin (uF) | 1 | Cin (uF) | 1
Rin | 5815.3846 |  | Rin | 4938.4743 |  | Rin | 6229.5973 | Rin | 10771.4286 |  | Rin | 8197.8551 | Rin | 12244.4452 | Rin | 5815.3846 |  | Rin | 4938.4743 | Rin | 6229.5973 | Rin | 7822.2222 |  | Rin | 6674.3942 | Rin | 8360.3578
low cutoff (Hz) | 27.3679 |  | low cutoff (Hz) | 32.2276 |  | low cutoff (Hz) | 25.5482 | low cutoff (Hz) | 14.7757 |  | low cutoff (Hz) | 19.4142 | low cutoff (Hz) | 12.9981 | low cutoff (Hz) | 27.3679 |  | low cutoff (Hz) | 32.2276 | low cutoff (Hz) | 25.5482 | low cutoff (Hz) | 20.3465 |  | low cutoff (Hz) | 23.8456 | low cutoff (Hz) | 19.0369

## SE Gain Table
Custom Gain Table
Single Ended Configuration
MAX98300 Gain Setting | Gain (dB) |  | Gain Tolerance (dB) |  | Component Values |  |  |  | Low Cutoff | Note: Capacitor tolerance not taken into account in determining the low cutoff as these tolerances will vary drastically with the type of capacitor chosen
| Desired | Actual | - | + | R1 | R2 | Rin | Cin (uF) | (Hz)
12 | 12 | 12 | - | - | - | - | 20000 | 1 | 7.9577 | Custom Gain Circuit
12 | 11 | 11.0027 | -0.91579 | 0.64314 | 1100 | 33000 | 10141.0959 | 1 | 15.6941
12 | 10 | 9.9926 | -0.90407 | 0.63898 | 1200 | 12000 | 5815.3846 | 1 | 27.3679
9 | 9 | 9 | - | - | - | - | 20000 | 1 | 7.9577
9 | 8 | 8.0027 | -0.91579 | 0.64314 | 1100 | 33000 | 10141.0959 | 1 | 15.6941
9 | 7 | 6.9926 | -0.90407 | 0.63898 | 1200 | 12000 | 5815.3846 | 1 | 27.3679
6 | 6 | 6 | - | - | - | - | 20000 | 1 | 7.9577
6 | 5 | 5.0027 | -0.91579 | 0.64314 | 1100 | 33000 | 10141.0959 | 1 | 15.6941
6 | 4 | 3.9926 | -0.90407 | 0.63898 | 1200 | 12000 | 5815.3846 | 1 | 27.3679
3 | 3 | 3 | - | - | - | - | 28000 | 1 | 5.6841
3 | 2 | 1.9935 | -0.82535 | 0.61122 | 1200 | 30000 | 10967.4419 | 1 | 14.5116
3 | 1 | 0.99751 | -0.76683 | 0.5908 | 1100 | 10000 | 5342.4242 | 1 | 29.7908
0 | 0 | 0 | - | - | - | - | 40000 | 1 | 3.9789

## SE Calculations
MAX9705 Gain Table Calculations |  |  |  |  | Change Only Higlighted Values
Single Ended Configuration
[5 empty] | Resistor Tolerance |  | 0.01
Av | 12dB |  |  |  | To find resistor combinations: |  |  | Av | 9dB | [5 empty] | Av | 6dB | [5 empty] | Av | 3dB | [5 empty] | Av | 0dB
1. Change R1a
R1a | - | Rin | 20000 |  | 2. Change R2 to a common |  |  | R1a | - | Rin | 20000 |  |  |  | R1a | - | Rin | 20000 |  |  |  | R1a | - | Rin | 28000 |  |  |  | R1a | - | Rin | 40000
R1b | - | low cutoff | 7.9577 |  | resistor value close to R2Calc |  |  | R1b | - | low cutoff | 7.9577 |  |  |  | R1b | - | low cutoff | 7.9577 |  |  |  | R1b | - | low cutoff | 5.6841 |  |  |  | R1b | - | low cutoff | 3.9789
R2 | - | [6 empty] | R2 | - | [5 empty] | R2 | - | [5 empty] | R2 | - | [5 empty] | R2 | -
Cin (uF) | 1 | [6 empty] | Cin (uF) | 1 | [5 empty] | Cin (uF) | 1 | [5 empty] | Cin (uF) | 1 | [5 empty] | Cin (uF) | 1
Av | 11dB | [6 empty] | Av | 8dB | [5 empty] | Av | 5dB | [5 empty] | Av | 2dB
Nominal | dB |  | Lowest Av | dB |  | Highest Av | dB | Nominal | dB |  | Lowest Av | dB | Highest Av | dB | Nominal | dB |  | Lowest Av | dB | Highest Av | dB | Nominal | dB |  | Lowest Av | dB | Highest Av | dB
Actual Av | 11.0027 |  | Actual Av | 10.0869 |  | Actual Av | 11.6459 | Actual Av | 8.0027 |  | Actual Av | 7.0869 | Actual Av | 8.6459 | Actual Av | 5.0027 |  | Actual Av | 4.0869 | Actual Av | 5.6459 | Actual Av | 1.9935 |  | Actual Av | 1.1682 | Actual Av | 2.6047
R2Calc | 32815.9422 |  | Tolerance | -0.91579 |  | Tolerance | 0.64314 | R2Calc | 32926.5968 |  | Tolerance | -0.91579 | Tolerance | 0.64314 | R2Calc | 32812.6835 |  | Tolerance | -0.91579 | Tolerance | 0.64314 | R2Calc | 30203.0558 |  | Tolerance | -0.82535 | Tolerance | 0.61122
R1a | 1100 |  | R1a | 1100 |  | R1a | 1100 | R1a | 1100 |  | R1a | 1100 | R1a | 1100 | R1a | 1100 |  | R1a | 1100 | R1a | 1100 | R1a | 1200 |  | R1a | 1200 | R1a | 1200
R1b | 1100 |  | R1b | 1100 |  | R1b | 1100 | R1b | 1100 |  | R1b | 1100 | R1b | 1100 | R1b | 1100 |  | R1b | 1100 | R1b | 1100 | R1b | 1200 |  | R1b | 1200 | R1b | 1200
Ri1 | 20000 |  | Ri1 | 10000 |  | Ri1 | 30000 | Ri1 | 20000 |  | Ri1 | 10000 | Ri1 | 30000 | Ri1 | 20000 |  | Ri1 | 10000 | Ri1 | 30000 | Ri1 | 28000 |  | Ri1 | 14000 | Ri1 | 42000
Ri2 | 20000 |  | Ri2 | 10000 |  | Ri2 | 30000 | Ri2 | 20000 |  | Ri2 | 10000 | Ri2 | 30000 | Ri2 | 20000 |  | Ri2 | 10000 | Ri2 | 30000 | Ri2 | 28000 |  | Ri2 | 14000 | Ri2 | 42000
R2 | 33000 |  | R2 | 33000 |  | R2 | 33000 | R2 | 33000 |  | R2 | 33000 | R2 | 33000 | R2 | 33000 |  | R2 | 33000 | R2 | 33000 | R2 | 30000 |  | R2 | 30000 | R2 | 30000
Cin (uF) | 1 |  | Cin (uF) | 1 |  | Cin (uF) | 1 | Cin (uF) | 1 |  | Cin (uF) | 1 | Cin (uF) | 1 | Cin (uF) | 1 |  | Cin (uF) | 1 | Cin (uF) | 1 | Cin (uF) | 1 |  | Cin (uF) | 1 | Cin (uF) | 1
Rin | 10141.0959 |  | Rin | 7326.4151 |  | Rin | 11745.1613 | Rin | 10141.0959 |  | Rin | 7326.4151 | Rin | 11745.1613 | Rin | 10141.0959 |  | Rin | 7326.4151 | Rin | 11745.1613 | Rin | 10967.4419 |  | Rin | 8441.3793 | Rin | 12252.6316
low cutoff (Hz) | 15.6941 |  | low cutoff (Hz) | 21.7234 |  | low cutoff (Hz) | 13.5507 | low cutoff (Hz) | 15.6941 |  | low cutoff (Hz) | 21.7234 | low cutoff (Hz) | 13.5507 | low cutoff (Hz) | 15.6941 |  | low cutoff (Hz) | 21.7234 | low cutoff (Hz) | 13.5507 | low cutoff (Hz) | 14.5116 |  | low cutoff (Hz) | 18.8541 | low cutoff (Hz) | 12.9894
Av | 10dB | [6 empty] | Av | 7dB | [5 empty] | Av | 4dB | [5 empty] | Av | 1dB
Nominal | dB |  | Lowest Av | dB |  | Highest Av | dB | Nominal | dB |  | Lowest Av | dB | Highest Av | dB | Nominal | dB |  | Lowest Av | dB | Highest Av | dB | Nominal | dB |  | Lowest Av | dB | Highest Av | dB
Actual Av | 9.9926 |  | Actual Av | 9.0885 |  | Actual Av | 10.6316 | Actual Av | 6.9926 |  | Actual Av | 6.0885 | Actual Av | 7.6316 | Actual Av | 3.9926 |  | Actual Av | 3.0885 | Actual Av | 4.6316 | Actual Av | 0.99751 |  | Actual Av | 0.23068 | Actual Av | 1.5883
R2Calc | 12059.4966 |  | Tolerance | -0.90407 |  | Tolerance | 0.63898 | R2Calc | 12084.7389 |  | Tolerance | -0.90407 | Tolerance | 0.63898 | R2Calc | 12080.0254 |  | Tolerance | -0.90407 | Tolerance | 0.63898 | R2Calc | 9996.7022 |  | Tolerance | -0.76683 | Tolerance | 0.5908
R1a | 1200 |  | R1a | 1200 |  | R1a | 1200 | R1a | 1200 |  | R1a | 1200 | R1a | 1200 | R1a | 1200 |  | R1a | 1200 | R1a | 1200 | R1a | 1100 |  | R1a | 1100 | R1a | 1100
R1b | 1200 |  | R1b | 1200 |  | R1b | 1200 | R1b | 1200 |  | R1b | 1200 | R1b | 1200 | R1b | 1200 |  | R1b | 1200 | R1b | 1200 | R1b | 1100 |  | R1b | 1100 | R1b | 1100
Ri1 | 20000 |  | Ri1 | 10000 |  | Ri1 | 30000 | Ri1 | 20000 |  | Ri1 | 10000 | Ri1 | 30000 | Ri1 | 20000 |  | Ri1 | 10000 | Ri1 | 30000 | Ri1 | 28000 |  | Ri1 | 14000 | Ri1 | 42000
Ri2 | 20000 |  | Ri2 | 10000 |  | Ri2 | 30000 | Ri2 | 20000 |  | Ri2 | 10000 | Ri2 | 30000 | Ri2 | 20000 |  | Ri2 | 10000 | Ri2 | 30000 | Ri2 | 28000 |  | Ri2 | 14000 | Ri2 | 42000
R2 | 12000 |  | R2 | 12000 |  | R2 | 12000 | R2 | 12000 |  | R2 | 12000 | R2 | 12000 | R2 | 12000 |  | R2 | 12000 | R2 | 12000 | R2 | 10000 |  | R2 | 10000 | R2 | 10000
Cin (uF) | 1 |  | Cin (uF) | 1 |  | Cin (uF) | 1 | Cin (uF) | 1 |  | Cin (uF) | 1 | Cin (uF) | 1 | Cin (uF) | 1 |  | Cin (uF) | 1 | Cin (uF) | 1 | Cin (uF) | 1 |  | Cin (uF) | 1 | Cin (uF) | 1
Rin | 5815.3846 |  | Rin | 4950 |  | Rin | 6200 | Rin | 5815.3846 |  | Rin | 4950 | Rin | 6200 | Rin | 5815.3846 |  | Rin | 4950 | Rin | 6200 | Rin | 5342.4242 |  | Rin | 4784.2105 | Rin | 5568.0851
low cutoff (Hz) | 27.3679 |  | low cutoff (Hz) | 32.1525 |  | low cutoff (Hz) | 25.6702 | low cutoff (Hz) | 27.3679 |  | low cutoff (Hz) | 32.1525 | low cutoff (Hz) | 25.6702 | low cutoff (Hz) | 27.3679 |  | low cutoff (Hz) | 32.1525 | low cutoff (Hz) | 25.6702 | low cutoff (Hz) | 29.7908 |  | low cutoff (Hz) | 33.2667 | low cutoff (Hz) | 28.5834