## Linear
This sheet converts a micostep table generated for a TMC428 with TMC236 and 6 bit dac extension to a graphical representation. The lower two bits are inverted.
Example table (linear with offset 2):
0x06 | 0x05 | 0x04 | 0x0B | 0x0A | 0x09 | 0x08 | 0x0F | 0x0E | 0x0D | 0x0D | 0x0C | 0x13 | 0x12 | 0x11 | 0x10
0x17 | 0x16 | 0x15 | 0x14 | 0x14 | 0x1B | 0x1A | 0x19 | 0x18 | 0x1F | 0x1E | 0x1D | 0x1C | 0x23 | 0x23 | 0x22
0x21 | 0x20 | 0x27 | 0x26 | 0x25 | 0x24 | 0x2B | 0x2A | 0x2A | 0x29 | 0x28 | 0x2F | 0x2E | 0x2D | 0x2C | 0x33
0x32 | 0x31 | 0x31 | 0x30 | 0x37 | 0x36 | 0x35 | 0x34 | 0x3B | 0x3A | 0x39 | 0x38 | 0x38 | 0x3F | 0x3E | 0x3D
Values converted into decimal representation |  |  |  |  | Correction of inverted bits 0 and 1 and Offset
Attention: negative values = 0!
6 |  |  |  |  | 2
5 |  |  |  |  | 3
4 |  |  |  |  | 4
11 |  |  |  |  | 5
10 |  |  |  |  | 6
9 |  |  |  |  | 7
8 |  |  |  |  | 8
15 |  |  |  |  | 9
14 |  |  |  |  | 10
13 |  |  |  |  | 11
13 |  |  |  |  | 11
12 |  |  |  |  | 12
19 |  |  |  |  | 13
18 |  |  |  |  | 14
17 |  |  |  |  | 15
16 |  |  |  |  | 16
23 |  |  |  |  | 17
22 |  |  |  |  | 18
21 |  |  |  |  | 19
20 |  |  |  |  | 20
20 |  |  |  |  | 20
27 |  |  |  |  | 21
26 |  |  |  |  | 22
25 |  |  |  |  | 23
24 |  |  |  |  | 24
31 |  |  |  |  | 25
30 |  |  |  |  | 26
29 |  |  |  |  | 27
28 |  |  |  |  | 28
35 |  |  |  |  | 29
35 |  |  |  |  | 29
34 |  |  |  |  | 30
33 |  |  |  |  | 31
32 |  |  |  |  | 32
39 |  |  |  |  | 33
38 |  |  |  |  | 34
37 |  |  |  |  | 35
36 |  |  |  |  | 36
43 |  |  |  |  | 37
42 |  |  |  |  | 38
42 |  |  |  |  | 38
41 |  |  |  |  | 39
40 |  |  |  |  | 40
47 |  |  |  |  | 41
46 |  |  |  |  | 42
45 |  |  |  |  | 43
44 |  |  |  |  | 44
51 |  |  |  |  | 45
50 |  |  |  |  | 46
49 |  |  |  |  | 47
49 |  |  |  |  | 47
48 |  |  |  |  | 48
55 |  |  |  |  | 49
54 |  |  |  |  | 50
53 |  |  |  |  | 51
52 |  |  |  |  | 52
59 |  |  |  |  | 53
58 |  |  |  |  | 54
57 |  |  |  |  | 55
56 |  |  |  |  | 56
56 |  |  |  |  | 56
63 |  |  |  |  | 57
62 |  |  |  |  | 58
61 |  |  |  |  | 59

## Sine
This sheet converts a micostep table generated for a TMC428 with TMC236 and 6 bit dac extension to a graphical representation. The lower two bits are inverted.
Example table (sine wave with offset 2):
0x06 | 0x05 | 0x04 | 0x0A | 0x09 | 0x0F | 0x0E | 0x0C | 0x13 | 0x12 | 0x10 | 0x17 | 0x16 | 0x14 | 0x1B | 0x19
0x18 | 0x1F | 0x1D | 0x1C | 0x23 | 0x22 | 0x20 | 0x27 | 0x26 | 0x25 | 0x24 | 0x2B | 0x29 | 0x28 | 0x2F | 0x2E
0x2D | 0x2C | 0x33 | 0x32 | 0x31 | 0x30 | 0x30 | 0x37 | 0x36 | 0x35 | 0x34 | 0x34 | 0x3B | 0x3A | 0x3A | 0x39
0x38 | 0x38 | 0x3F | 0x3F | 0x3F | 0x3E | 0x3E | 0x3D | 0x3D | 0x3D | 0x3D | 0x3C | 0x3C | 0x3C | 0x3C | 0x3C
Values converted into decimal representation |  |  |  |  | Correction of inverted bits 0 and 1 and Offset
Attention: negative values = 0!
6 |  |  |  |  | 2
5 |  |  |  |  | 3
4 |  |  |  |  | 4
10 |  |  |  |  | 6
9 |  |  |  |  | 7
15 |  |  |  |  | 9
14 |  |  |  |  | 10
12 |  |  |  |  | 12
19 |  |  |  |  | 13
18 |  |  |  |  | 14
16 |  |  |  |  | 16
23 |  |  |  |  | 17
22 |  |  |  |  | 18
20 |  |  |  |  | 20
27 |  |  |  |  | 21
25 |  |  |  |  | 23
24 |  |  |  |  | 24
31 |  |  |  |  | 25
29 |  |  |  |  | 27
28 |  |  |  |  | 28
35 |  |  |  |  | 29
34 |  |  |  |  | 30
32 |  |  |  |  | 32
39 |  |  |  |  | 33
38 |  |  |  |  | 34
37 |  |  |  |  | 35
36 |  |  |  |  | 36
43 |  |  |  |  | 37
41 |  |  |  |  | 39
40 |  |  |  |  | 40
47 |  |  |  |  | 41
46 |  |  |  |  | 42
45 |  |  |  |  | 43
44 |  |  |  |  | 44
51 |  |  |  |  | 45
50 |  |  |  |  | 46
49 |  |  |  |  | 47
48 |  |  |  |  | 48
48 |  |  |  |  | 48
55 |  |  |  |  | 49
54 |  |  |  |  | 50
53 |  |  |  |  | 51
52 |  |  |  |  | 52
52 |  |  |  |  | 52
59 |  |  |  |  | 53
58 |  |  |  |  | 54
58 |  |  |  |  | 54
57 |  |  |  |  | 55
56 |  |  |  |  | 56
56 |  |  |  |  | 56
63 |  |  |  |  | 57
63 |  |  |  |  | 57
63 |  |  |  |  | 57
62 |  |  |  |  | 58
62 |  |  |  |  | 58
61 |  |  |  |  | 59
61 |  |  |  |  | 59
61 |  |  |  |  | 59
61 |  |  |  |  | 59
60 |  |  |  |  | 60
60 |  |  |  |  | 60
60 |  |  |  |  | 60
60 |  |  |  |  | 60
60 |  |  |  |  | 60

## convert_to_hex
This sheet generates a micostep for a TMC428 with TMC236 and 6 bit dac extension to a graphical representation. The lower two bits are inverted.
Hex values calculated from table below
0x00, | 0x07, | 0x06, | 0x05, | 0x04, | 0x0B, | 0x0A, | 0x09, | 0x08, | 0x0F, | 0x0E, | 0x0D, | 0x0C, | 0x13, | 0x12, | 0x11,
0x10, | 0x17, | 0x16, | 0x15, | 0x14, | 0x1B, | 0x1A, | 0x19, | 0x18, | 0x1F, | 0x1E, | 0x1D, | 0x1C, | 0x23, | 0x22, | 0x21,
0x20, | 0x27, | 0x26, | 0x25, | 0x24, | 0x2B, | 0x2A, | 0x29, | 0x28, | 0x2F, | 0x2E, | 0x2D, | 0x2C, | 0x33, | 0x32, | 0x31,
0x30, | 0x37, | 0x36, | 0x35, | 0x34, | 0x3B, | 0x3A, | 0x39, | 0x38, | 0x3F, | 0x3E, | 0x3D, | 0x3C, | 0x3C, | 0x3C, | 0x3C
Values converted into decimal representation |  |  |  |  | Desired new table (Range: 0 to 60)
0 |  |  |  |  | 0
7 |  |  |  |  | 1
6 |  |  |  |  | 2
5 |  |  |  |  | 3
4 |  |  |  |  | 4
11 |  |  |  |  | 5
10 |  |  |  |  | 6
9 |  |  |  |  | 7
8 |  |  |  |  | 8
15 |  |  |  |  | 9
14 |  |  |  |  | 10
13 |  |  |  |  | 11
12 |  |  |  |  | 12
19 |  |  |  |  | 13
18 |  |  |  |  | 14
17 |  |  |  |  | 15
16 |  |  |  |  | 16
23 |  |  |  |  | 17
22 |  |  |  |  | 18
21 |  |  |  |  | 19
20 |  |  |  |  | 20
27 |  |  |  |  | 21
26 |  |  |  |  | 22
25 |  |  |  |  | 23
24 |  |  |  |  | 24
31 |  |  |  |  | 25
30 |  |  |  |  | 26
29 |  |  |  |  | 27
28 |  |  |  |  | 28
35 |  |  |  |  | 29
34 |  |  |  |  | 30
33 |  |  |  |  | 31
32 |  |  |  |  | 32
39 |  |  |  |  | 33
38 |  |  |  |  | 34
37 |  |  |  |  | 35
36 |  |  |  |  | 36
43 |  |  |  |  | 37
42 |  |  |  |  | 38
41 |  |  |  |  | 39
40 |  |  |  |  | 40
47 |  |  |  |  | 41
46 |  |  |  |  | 42
45 |  |  |  |  | 43
44 |  |  |  |  | 44
51 |  |  |  |  | 45
50 |  |  |  |  | 46
49 |  |  |  |  | 47
48 |  |  |  |  | 48
55 |  |  |  |  | 49
54 |  |  |  |  | 50
53 |  |  |  |  | 51
52 |  |  |  |  | 52
59 |  |  |  |  | 53
58 |  |  |  |  | 54
57 |  |  |  |  | 55
56 |  |  |  |  | 56
63 |  |  |  |  | 57
62 |  |  |  |  | 58
61 |  |  |  |  | 59
60 |  |  |  |  | 60
60 |  |  |  |  | 60
60 |  |  |  |  | 60
60 |  |  |  |  | 60