## Stückliste
Materialliste
| Platinenname: | TMC5160-EVAL_V31
| Datum: | 29.12.2017
| Uhrzeit: | 18:36
| Erstellt durch: | MM
| Schaltungs Variante: | Default
| Bestueckungs Option: | alle
Ref | Typ | Option | Wert | Beschreibung | G&F-NR | Hersteller | Herst.-Nr. | Hersteller | Herst.-Nr. | Lieferant | Best.-Nr. | Lage
R201 | 0603/4K70/1% |  | 4k70/1% | SMD-Resistor, 0603, 0,063W, 1%, 100ppm | [7 empty] | Top
R202 | 0603/4K70/1% |  | 4k70/1% | SMD-Resistor, 0603, 0,063W, 1%, 100ppm | [7 empty] | Top
R203 | 0603/4K70/1% |  | 4k70/1% | SMD-Resistor, 0603, 0,063W, 1%, 100ppm | [7 empty] | Top
R204 | 0603/1K00/1% |  | 1k00/1% | SMD-Resistor, 0603, 0,1W, 1%, 100ppm | 101-0057R |  |  |  |  | Farnell | 2078907 | Top
R205 | 0603/1K00/1% |  | 1k00/1% | SMD-Resistor, 0603, 0,1W, 1%, 100ppm | 101-0057R |  |  |  |  | Farnell | 2078907 | Top
R206 | 0603/1K00/1% |  | 1k00/1% | SMD-Resistor, 0603, 0,1W, 1%, 100ppm | 101-0057R |  |  |  |  | Farnell | 2078907 | Top
R207 | 0603/10K0/1% |  | 10k0/1% | SMD-Resistor, 0603, 0,063W, 1%, 100ppm | 101-0006R |  |  |  |  | Bürklin | 26E816 | Top
R208 | 0603/10K0/1% |  | 10k0/1% | SMD-Resistor, 0603, 0,063W, 1%, 100ppm | 101-0006R |  |  |  |  | Bürklin | 26E816 | Top
R209 | 0603/N.B. | n.b. | n.b. | SMD-Resistor, 0603, 0,063W, 1% | 906-0002 | [6 empty] | Top
R210 | 0603/N.B. | n.b. | n.b. | SMD-Resistor, 0603, 0,063W, 1% | 906-0002 | [6 empty] | Top
R211 | 0603/0R |  | 0R | SMD-Resistor, IEC-0603, 0,063W, 5% | 100-0065R |  |  |  |  | Farnell | 1469739 | Top
R212 | 0603/0R | n.b. | 0R | SMD-Resistor, IEC-0603, 0,063W, 5% | 100-0065R |  |  |  |  | Farnell | 1469739 | Top
R302 | 0603/0R |  | 0R | SMD-Resistor, IEC-0603, 0,063W, 5% | 100-0065R |  |  |  |  | Farnell | 1469739 | Top
R303 | 0603/0R | n.b. | 0R | SMD-Resistor, IEC-0603, 0,063W, 5% | 100-0065R |  |  |  |  | Farnell | 1469739 | Top
R304 | 0603/0R | n.b. | 0R | SMD-Resistor, IEC-0603, 0,063W, 5% | 100-0065R |  |  |  |  | Farnell | 1469739 | Top
R301 | 0603/2R20/1% |  | 2R20 1% | SMD-Resistor, IEC-0603, 0,063W, 1% | [5 empty] | Farnell |  | Top
R306 | 0603/10R0/1% |  | 10R0/1% | SMD-Resistor, 0603, 0,063W, 1%, 100ppm | 101-0003R |  |  |  |  | Farnell | 2078895 | Top
R307 | 0603/10R0/1% |  | 10R0/1% | SMD-Resistor, 0603, 0,063W, 1%, 100ppm | 101-0003R |  |  |  |  | Farnell | 2078895 | Top
R308 | 0603/10R0/1% |  | 10R0/1% | SMD-Resistor, 0603, 0,063W, 1%, 100ppm | 101-0003R |  |  |  |  | Farnell | 2078895 | Top
R309 | 0603/10R0/1% |  | 10R0/1% | SMD-Resistor, 0603, 0,063W, 1%, 100ppm | 101-0003R |  |  |  |  | Farnell | 2078895 | Top
R310 | 0603/10R0/1% |  | 10R0/1% | SMD-Resistor, 0603, 0,063W, 1%, 100ppm | 101-0003R |  |  |  |  | Farnell | 2078895 | Top
R311 | 0603/10R0/1% |  | 10R0/1% | SMD-Resistor, 0603, 0,063W, 1%, 100ppm | 101-0003R |  |  |  |  | Farnell | 2078895 | Top
R312 | 0603/10R0/1% |  | 10R0/1% | SMD-Resistor, 0603, 0,063W, 1%, 100ppm | 101-0003R |  |  |  |  | Farnell | 2078895 | Top
R313 | 0603/10R0/1% |  | 10R0/1% | SMD-Resistor, 0603, 0,063W, 1%, 100ppm | 101-0003R |  |  |  |  | Farnell | 2078895 | Top
R314 | 0603/47R0/1% |  | 47R0/1% | SMD-Resistor, IEC-0603, 0,063W, 1% | 100-0019 | [6 empty] | Top
R315 | 0603/47R0/1% |  | 47R0/1% | SMD-Resistor, IEC-0603, 0,063W, 1% | 100-0019 | [6 empty] | Top
R316 | 0603/47R0/1% |  | 47R0/1% | SMD-Resistor, IEC-0603, 0,063W, 1% | 100-0019 | [6 empty] | Top
R317 | 0603/47R0/1% |  | 47R0/1% | SMD-Resistor, IEC-0603, 0,063W, 1% | 100-0019 | [6 empty] | Top
R318 | 2512/0R05/1W |  | 0R05/1W | SMD-Resistor, 2512, 1 W, 1 %, 100ppm |  | PANASONIC | ERJL1WKF50MU |  |  | Farnell | 1577586 | Top
R319 | 2512/0R05/1W |  | 0R05/1W | SMD-Resistor, 2512, 1 W, 1 %, 100ppm |  | PANASONIC | ERJL1WKF50MU |  |  | Farnell | 1577586 | Top
R322 | 2512/0R05/1W | n.b. | 0R05/1W | SMD-Resistor, 2512, 1 W, 1 %, 100ppm |  | PANASONIC | ERJL1WKF50MU |  |  | Farnell | 1577586 | Top
R323 | 2512/0R05/1W | n.b. | 0R05/1W | SMD-Resistor, 2512, 1 W, 1 %, 100ppm |  | PANASONIC | ERJL1WKF50MU |  |  | Farnell | 1577586 | Top
C101 | 0603/1NF/100V |  | 1nF/100V | Multilayer Chip Capacitors, X7R, IEC-0603 |  | Kemet | C0603C102K1RACTU |  |  | Farnell | 1414606 | Top
C102 | 0603/1NF/100V |  | 1nF/100V | Multilayer Chip Capacitors, X7R, IEC-0603 |  | Kemet | C0603C102K1RACTU |  |  | Farnell | 1414606 | Top
C103 | 0603/1NF/100V |  | 1nF/100V | Multilayer Chip Capacitors, X7R, IEC-0603 |  | Kemet | C0603C102K1RACTU |  |  | Farnell | 1414606 | Top
C104 | 0603/1NF/100V |  | 1nF/100V | Multilayer Chip Capacitors, X7R, IEC-0603 |  | Kemet | C0603C102K1RACTU |  |  | Farnell | 1414606 | Top
C201 | 0603/100NF/50V/X7R |  | 100nF/50V | Multilayer Chip Capacitors, X7R, 10%, IEC-0603 | [5 empty] | Farnell | 1288255 | Top
C209 | 0603/100NF/50V/X7R |  | 100nF/50V | Multilayer Chip Capacitors, X7R, 10%, IEC-0603 | [5 empty] | Farnell | 1288255 | Top
C210 | 0603/100NF/50V/X7R |  | 100nF/50V | Multilayer Chip Capacitors, X7R, 10%, IEC-0603 | [5 empty] | Farnell | 1288255 | Top
C311 | 0603/100NF/50V/X7R |  | 100nF/50V | Multilayer Chip Capacitors, X7R, 10%, IEC-0603 | [5 empty] | Farnell | 1288255 | Top
C202 | 0603/10NF/25V/COG |  | 10nF/25V/COG | Multilayer Chip Capacitors, COG, IEC-0603 |  | C0603C103J3GACTU | KEMET |  |  | Farnell | 1457729 | Top
C203 | 0603/4.7UF/10V/X5R |  | 4.7uF/10V | Multilayer Chip Capacitors, X5R, +-10%, IEC-0603 |  | Kemet | C0603C475K8PACTU | AVX | 12065C475KAT2A | Farnell | 1735545 | Top
C204 | 0603/4.7UF/10V/X5R |  | 4.7uF/10V | Multilayer Chip Capacitors, X5R, +-10%, IEC-0603 |  | Kemet | C0603C475K8PACTU | AVX | 12065C475KAT2A | Farnell | 1735545 | Top
C208 | 0603/4.7UF/10V/X5R |  | 4.7uF/10V | Multilayer Chip Capacitors, X5R, +-10%, IEC-0603 |  | Kemet | C0603C475K8PACTU | AVX | 12065C475KAT2A | Farnell | 1735545 | Top
C205 | 0603/10PF/50V |  | 10pF/50V/COG | Multilayer Chip Capacitors, COG/NPO, IEC-0603, 5% |  | KEMET | C0603C100J5GACTU |  |  | Farnell | 1414601 | Top
C206 | 0603/10PF/50V |  | 10pF/50V/COG | Multilayer Chip Capacitors, COG/NPO, IEC-0603, 5% |  | KEMET | C0603C100J5GACTU |  |  | Farnell | 1414601 | Top
C207 | 0603/10PF/50V |  | 10pF/50V/COG | Multilayer Chip Capacitors, COG/NPO, IEC-0603, 5% |  | KEMET | C0603C100J5GACTU |  |  | Farnell | 1414601 | Top
C301 | 0805/22NF/100V |  | 22nF/100V | Multilayer Chip Capacitors, X7R, IEC-0805 | [5 empty] | Farnell | 1414043 | Top
C302 | 0805/100NF/100V |  | 100nF/100V | Multilayer Chip Capacitors, X7R, IEC-0805 | 181-0027 | KEMET | C0805C104K1RAC |  |  | Farnell | 2070444 | Top
C303 | 0805/100NF/100V |  | 100nF/100V | Multilayer Chip Capacitors, X7R, IEC-0805 | 181-0027 | KEMET | C0805C104K1RAC |  |  | Farnell | 2070444 | Top
C307 | 0805/100NF/100V |  | 100nF/100V | Multilayer Chip Capacitors, X7R, IEC-0805 | 181-0027 | KEMET | C0805C104K1RAC |  |  | Farnell | 2070444 | Top
C304 | 2220/4.7UF/100V |  | 4.7uF 100V | Multilayer Chip Capacitors, X7R, IEC-2220 | 183-0012R | MURATA | GRM55ER72A475KA01L | TDK | C5750X7R2A475M | DigiKey | 490-1934-2-ND | Top
C305 | ELKO/220UF/100V/13X25X5.0_HIGHRIPPLE |  | 220uF/100V | Elko THT -55°C..105°C; High Ripple; RUBYCON ZLJ; D=12,5mm H=25mm |  | RUBYCON | 100ZLJ220M12.5X25 |  |  | Farnell | 2102459 | Top
C306 | ELKO/220UF/100V/13X25X5.0_HIGHRIPPLE |  | 220uF/100V | Elko THT -55°C..105°C; High Ripple; RUBYCON ZLJ; D=12,5mm H=25mm |  | RUBYCON | 100ZLJ220M12.5X25 |  |  | Farnell | 2102459 | Top
C308 | 0603/2.2UF/16V/X5R |  | 2.2uF/16V | Multilayer Chip Capacitors, X5R, IEC-0603 |  | KEMET | C0603C225K4PACTU |  |  | Farnell | 1288203 | Top
C309 | 0603/2.2UF/16V/X5R |  | 2.2uF/16V | Multilayer Chip Capacitors, X5R, IEC-0603 |  | KEMET | C0603C225K4PACTU |  |  | Farnell | 1288203 | Top
C310 | 0603/470NF/25V/X7R |  | 470nF/25V | Multilayer Chip Capacitors, X7R, +-10%, IEC-0603 |  | Kemet | C0603C474K3RACTU | AVX | 06033C474KAT2A | Farnell | 2473546 | Top
C312 | 0603/470NF/25V/X7R |  | 470nF/25V | Multilayer Chip Capacitors, X7R, +-10%, IEC-0603 |  | Kemet | C0603C474K3RACTU | AVX | 06033C474KAT2A | Farnell | 2473546 | Top
C313 | 0603/470NF/25V/X7R |  | 470nF/25V | Multilayer Chip Capacitors, X7R, +-10%, IEC-0603 |  | Kemet | C0603C474K3RACTU | AVX | 06033C474KAT2A | Farnell | 2473546 | Top
C314 | 0603/470NF/25V/X7R |  | 470nF/25V | Multilayer Chip Capacitors, X7R, +-10%, IEC-0603 |  | Kemet | C0603C474K3RACTU | AVX | 06033C474KAT2A | Farnell | 2473546 | Top
C315 | 0603/470NF/25V/X7R |  | 470nF/25V | Multilayer Chip Capacitors, X7R, +-10%, IEC-0603 |  | Kemet | C0603C474K3RACTU | AVX | 06033C474KAT2A | Farnell | 2473546 | Top
D201 | SRV05-4 |  | SRV05-4 | Low Capacitance TVS Diode Array, SOT23-6 |  | SEMTECH | SRV05-4.TCT | BOURNS | CDSOT23-SRV05-4 | Farnell | 1456415 | Top
D202 | SDMP0340LAT_SOT-523 |  | SDMP0340LAT | Dual Schottky Diodes SOT-523 |  | Diodes Incorporated | SDMP0340LAT |  |  | Digi-Key | SDMP0340LAT-FDICT-ND | Top
D203 | SDMP0340LAT_SOT-523 |  | SDMP0340LAT | Dual Schottky Diodes SOT-523 |  | Diodes Incorporated | SDMP0340LAT |  |  | Digi-Key | SDMP0340LAT-FDICT-ND | Top
D301 | SMBJ60A |  | SMBJ60A | Surface Mount TRANSZORB Transient Voltage Suppressors 600W |  | Littelfuse Inc | SMBJ60A | Fairchild/ON Semiconductor | SMBJ60A |  |  | Top
T301 | BSC072N08NS5 |  | BSC072N08NS5 | OptiMOSTM5 Power-Transistor, 80V, 7,2mOhm, ID74A |  | Infineon | BSC072N08NS5ATMA1 |  |  | Farnell | 2725812 | Top
T302 | BSC072N08NS5 |  | BSC072N08NS5 | OptiMOSTM5 Power-Transistor, 80V, 7,2mOhm, ID74A |  | Infineon | BSC072N08NS5ATMA1 |  |  | Farnell | 2725812 | Top
T303 | BSC072N08NS5 |  | BSC072N08NS5 | OptiMOSTM5 Power-Transistor, 80V, 7,2mOhm, ID74A |  | Infineon | BSC072N08NS5ATMA1 |  |  | Farnell | 2725812 | Top
T304 | BSC072N08NS5 |  | BSC072N08NS5 | OptiMOSTM5 Power-Transistor, 80V, 7,2mOhm, ID74A |  | Infineon | BSC072N08NS5ATMA1 |  |  | Farnell | 2725812 | Top
T305 | BSC072N08NS5 |  | BSC072N08NS5 | OptiMOSTM5 Power-Transistor, 80V, 7,2mOhm, ID74A |  | Infineon | BSC072N08NS5ATMA1 |  |  | Farnell | 2725812 | Top
T306 | BSC072N08NS5 |  | BSC072N08NS5 | OptiMOSTM5 Power-Transistor, 80V, 7,2mOhm, ID74A |  | Infineon | BSC072N08NS5ATMA1 |  |  | Farnell | 2725812 | Top
T307 | BSC072N08NS5 |  | BSC072N08NS5 | OptiMOSTM5 Power-Transistor, 80V, 7,2mOhm, ID74A |  | Infineon | BSC072N08NS5ATMA1 |  |  | Farnell | 2725812 | Top
T308 | BSC072N08NS5 |  | BSC072N08NS5 | OptiMOSTM5 Power-Transistor, 80V, 7,2mOhm, ID74A |  | Infineon | BSC072N08NS5ATMA1 |  |  | Farnell | 2725812 | Top
IC201 | AT25128B-SSHL |  | AT25128B-SSHL | SPI Serial EEPROM 128K, SO8 |  | Atmel | AT25128B-SSHL-x |  |  | Farnell | 1841575 | Top
IC202 | LP2985AIM5-3.3 |  | LP2985AIM5-3.3 | Micropower 150 mA Low-Noise Ultra Low-Dropout Regulator in SOT-23 Packages |  | Texas Instruments | LP2985AIM5-3.3/NOPB |  |  | Digi-key | LP2985AIM5-3.3/NOPBCT-ND | Top
IC301 | TMC5160-TA |  | TMC5160-TA | Universal high voltage controller for two-phase bipolar stepper motor. TQFP48-EP |  | TRINAMIC | TMC5160-TA |  |  | TRINAMIC |  | Top
AOIT1 | AOI_GUF | n.b. |  | Fiducial | 906-0006 | [6 empty] | Top
AOIT2 | AOI_GUF | n.b. |  | Fiducial | 906-0006 | [6 empty] | Top
FIDT1 | FID1MMRUND | n.b. |  |  | 906-0006 | [6 empty] | Top
FIDT2 | FID1MMRUND | n.b. |  |  | 906-0006 | [6 empty] | Top
FIDT3 | FID1MMRUND | n.b. |  |  | 906-0006 | [6 empty] | Top
MP_+3V3 | TP_SMD_D1.0 |  |  | TP on PCB | [7 empty] | Bottom
MP_+5V_USB | TP_SMD_D1.0 |  |  | TP on PCB | [7 empty] | Bottom
MP_+5V_VM | TP_SMD_D1.0 |  |  | TP on PCB | [7 empty] | Bottom
MP_+VM | TP_SMD_D1.0 |  |  | TP on PCB | [7 empty] | Bottom
MP_5VOUT | TP_SMD_D1.0 |  |  | TP on PCB | [7 empty] | Bottom
MP_10VOUT | TP_SMD_D1.0 |  |  | TP on PCB | [7 empty] | Bottom
MP_GND101 | TP_SMD_D1.0 |  |  | TP on PCB | [7 empty] | Bottom
MP_VCC | TP_SMD_D1.0 |  |  | TP on PCB | [7 empty] | Bottom
MP_VCC_IO | TP_SMD_D1.0 |  |  | TP on PCB | [7 empty] | Bottom
MP_VCP | TP_SMD_D1.0 |  |  | TP on PCB | [7 empty] | Bottom
MP_GND102 | LOETSTUETZPUNKT_1.0MM_VERO |  | Lötstützpunkt 1mm | Lötstützpunkt Zn Bohrung 1.0mm TYP 20-2137 | ??? | VERO | 20-2137 |  |  | Farnell | 8731128 | Top
MP_GND104 | LOETSTUETZPUNKT_1.0MM_VERO |  | Lötstützpunkt 1mm | Lötstützpunkt Zn Bohrung 1.0mm TYP 20-2137 | ??? | VERO | 20-2137 |  |  | Farnell | 8731128 | Top
MTH1 | MTHOLE3.2DK | n.b. | Mounting Hole 3,2 mm DK | Mounting Hole 3,2 mm DK | [7 empty] | Top
MTH2 | MTHOLE3.2DK | n.b. | Mounting Hole 3,2 mm DK | Mounting Hole 3,2 mm DK | [7 empty] | Top
MTH3 | MTHOLE3.2DK | n.b. | Mounting Hole 3,2 mm DK | Mounting Hole 3,2 mm DK | [7 empty] | Top
MTH4 | MTHOLE3.2DK | n.b. | Mounting Hole 3,2 mm DK | Mounting Hole 3,2 mm DK | [7 empty] | Top
PCB1 | PCB-DUMMY | n.b. | PCB TMC5160-Eval | PCB TMC5160-Eval | [7 empty] | Top
PMT1 | PMT-DUMMY | n.b. | PMT TMC5160-Eval | Pastenmaske Top TMC5160-Eval | [7 empty] | Top
UND1 | SHEET-TMC | [10 empty] | Top
UND101 | SHEET-TMC | [10 empty] | Top
UND201 | SHEET-TMC | [10 empty] | Top
UND301 | SHEET-TMC | [10 empty] | Top
X101 | BULEI-2X22_SMD_MPE-098-3-044-1_TRINAMIC |  | Interface to µC/MC | BUCHSENLEISTE, SMD, RM 2,54mm, 2X22 Pol. Stehend, beidseitig steckbar |  | MPE-Garry | MPE-098-3-044-1-NFX-YT | Samtec | HLE-122-02-F-DV-A |  |  | Top
X102 | RIA330_02_RM5 |  | RIA 330-02 | Stiftleiste 2 Pol., RM 5mm, Einbaulage waagerecht, Steckkerstifte 1x1mm, geschlossene Wanne, kodierbar |  | RIA | 31330102 |  |  |  |  | Top
X103 | RIA182_04_RM35 |  | RIA182-04 | Stiftleiste für Schraubklemme 90°, RIA 182, RM 3,5 mm, 4 Pol. |  | RIA | 31182104 |  |  |  |  | Top
X104 | RIA349_02_RM5 |  | RIA 349-2 | Schraubklemme steckbar, RIA 349, RM 5 mm, 2 Pol. | 470-0535R | RIA | 31349102 |  |  |  |  | Top
X105 | RIA169_04_RM35 |  | RIA 169-4 | Schraubklemme steckbar, RIA169, RM3,5 mm, 4 Pol. | 470-0438R | RIA | 31169104 |  |  |  |  | Top
X201 | STILEI-1X5_JUMPER |  | Stiftleiste 1X5 | STIFTLEISTE, RM 2,54mm, 1X5 Pol. |  | Garry | STL1-1260GGT-005U |  |  |  |  | Top
X202 | STILEI-1X4_JUMPER |  | Stiftleiste 1X4 | STIFTLEISTE, RM2,54mm, 1X4 Pol. |  | Garry | STL1-1260GGT-004U |  |  |  |  | Top
X301 | JUMPER-IEC-0603-1-2 |  | 0R00-1-2 | SMD-Jumper, 0603, default Pin 1 und 2 verbunden | [7 empty] | Top
X302 | JUMPER_1X2_OPEN | n.b. | Stiftleiste 1X2
X303 | STILEI-1X3_JUMPER |  | Stiftleiste 1X3 | Stilftleiste 3Pol. Stehend, RM 2.54mm | 470-0023 | GARRY | STL1-1260GGT-003U |  |  |  |  | Top
DEF1 | DEF_GUF | n.b. |  | Defekt Marker | 906-0006 | Garry | STL1-1260GGT-002U |  |  |  |  | Top

## Kummuliert
Kumulierte Materialliste
|  | Platinenname: | TMC5160-EVAL_V31
|  | Datum: | 29.12.2017
|  | Uhrzeit: | 18:36
|  | Erstellt durch: | MM
|  | Schaltungs Variante: | Default
|  | Bestueckungs Option: | alle
113 | [13 empty] | 1
Anzahl | Ref | Typ | Option | Wert | Beschreibung | G&F-NR | Hersteller | Herst.-Nr. | Hersteller | Herst.-Nr. | Lieferant | Best.-Nr. | Lage | Boards | Summe | Distributor | BestNr | Position | Anzahl Bestellen | Wo | BestNr | Status | Bestelldaten | FertigungsHinweis | AssemblyInfo
3 | R201,R202,R203 | 0603/4K70/1% |  | 4k70/1% | SMD-Resistor, 0603, 0,063W, 1%, 100ppm | [7 empty] | Top | 1 | 3 | 0 | 0 | 1 | [6 empty] | 0603/4K70/1%=Pos 1
3 | R204,R205,R206 | 0603/1K00/1% |  | 1k00/1% | SMD-Resistor, 0603, 0,1W, 1%, 100ppm | 101-0057R |  |  |  |  | Farnell | 2078907 | Top | 1 | 3 | Farnell | 2078907 | 2 | [6 empty] | 0603/1K00/1%=Pos 2
2 | R207,R208 | 0603/10K0/1% |  | 10k0/1% | SMD-Resistor, 0603, 0,063W, 1%, 100ppm | 101-0006R |  |  |  |  | Bürklin | 26E816 | Top | 1 | 2 | Bürklin | 26E816 | 3 | [6 empty] | 0603/10K0/1%=Pos 3
2 | R209,R210 | 0603/N.B. | n.b. | n.b. | SMD-Resistor, 0603, 0,063W, 1% | 906-0002 | [6 empty] | Top | 1 | 2 | 0 | 0 | 4 | [6 empty] | 0603/N.B.=Pos 4
1 | R211,R302 | 0603/0R |  | 0R | SMD-Resistor, IEC-0603, 0,063W, 5% | 100-0065R |  |  |  |  | Farnell | 1469739 | Top | 1 | 1 | Farnell | 1469739 | 5 | [6 empty] | 0603/0R=Pos 5
3 | R212,R303,R304 | 0603/0R | n.b. | 0R | SMD-Resistor, IEC-0603, 0,063W, 5% | 100-0065R |  |  |  |  | Farnell | 1469739 | Top | 1 | 3 | Farnell | 1469739 | 6 | [6 empty] | 0603/0R=Pos 6
1 | R301 | 0603/2R20/1% |  | 2R20 1% | SMD-Resistor, IEC-0603, 0,063W, 1% | [5 empty] | Farnell |  | Top | 1 | 1 | Farnell | 0 | 7 | [6 empty] | 0603/2R20/1%=Pos 7
8 | R306,R307,R308,R309,R310,R311,R312,R313 | 0603/10R0/1% |  | 10R0/1% | SMD-Resistor, 0603, 0,063W, 1%, 100ppm | 101-0003R |  |  |  |  | Farnell | 2078895 | Top | 1 | 8 | Farnell | 2078895 | 8 | [6 empty] | 0603/10R0/1%=Pos 8
4 | R314,R315,R316,R317 | 0603/47R0/1% |  | 47R0/1% | SMD-Resistor, IEC-0603, 0,063W, 1% | 100-0019 | [6 empty] | Top | 1 | 4 | 0 | 0 | 9 | [6 empty] | 0603/47R0/1%=Pos 9
2 | R318,R319 | 2512/0R05/1W |  | 0R05/1W | SMD-Resistor, 2512, 1 W, 1 %, 100ppm |  | PANASONIC | ERJL1WKF50MU |  |  | Farnell | 1577586 | Top | 1 | 2 | Farnell | 1577586 | 10 | [6 empty] | 2512/0R05/1W=Pos 10
2 | R322,R323 | 2512/0R05/1W | n.b. | 0R05/1W | SMD-Resistor, 2512, 1 W, 1 %, 100ppm |  | PANASONIC | ERJL1WKF50MU |  |  | Farnell | 1577586 | Top | 1 | 2 | Farnell | 1577586 | 11 | [6 empty] | 2512/0R05/1W=Pos 11
4 | C101,C102,C103,C104 | 0603/1NF/100V |  | 1nF/100V | Multilayer Chip Capacitors, X7R, IEC-0603 |  | Kemet | C0603C102K1RACTU |  |  | Farnell | 1414606 | Top | 1 | 4 | Farnell | 1414606 | 12 | [6 empty] | 0603/1NF/100V=Pos 12
4 | C201,C209,C210,C311 | 0603/100NF/50V/X7R |  | 100nF/50V | Multilayer Chip Capacitors, X7R, 10%, IEC-0603 | [5 empty] | Farnell | 1288255 | Top | 1 | 4 | Farnell | 1288255 | 13 | [6 empty] | 0603/100NF/50V/X7R=Pos 13
1 | C202 | 0603/10NF/25V/COG |  | 10nF/25V/COG | Multilayer Chip Capacitors, COG, IEC-0603 |  | C0603C103J3GACTU | KEMET |  |  | Farnell | 1457729 | Top | 1 | 1 | Farnell | 1457729 | 14 | [6 empty] | 0603/10NF/25V/COG=Pos 14
3 | C203,C204,C208 | 0603/4.7UF/10V/X5R |  | 4.7uF/10V | Multilayer Chip Capacitors, X5R, +-10%, IEC-0603 |  | Kemet | C0603C475K8PACTU | AVX | 12065C475KAT2A | Farnell | 1735545 | Top | 1 | 3 | Farnell | 1735545 | 15 | [6 empty] | 0603/4.7UF/10V/X5R=Pos 15
3 | C205,C206,C207 | 0603/10PF/50V |  | 10pF/50V/COG | Multilayer Chip Capacitors, COG/NPO, IEC-0603, 5% |  | KEMET | C0603C100J5GACTU |  |  | Farnell | 1414601 | Top | 1 | 3 | Farnell | 1414601 | 16 | [6 empty] | 0603/10PF/50V=Pos 16
1 | C301 | 0805/22NF/100V |  | 22nF/100V | Multilayer Chip Capacitors, X7R, IEC-0805 | [5 empty] | Farnell | 1414043 | Top | 1 | 1 | Farnell | 1414043 | 17 | [6 empty] | 0805/22NF/100V=Pos 17
3 | C302,C303,C307 | 0805/100NF/100V |  | 100nF/100V | Multilayer Chip Capacitors, X7R, IEC-0805 | 181-0027 | KEMET | C0805C104K1RAC |  |  | Farnell | 2070444 | Top | 1 | 3 | Farnell | 2070444 | 18 | [6 empty] | 0805/100NF/100V=Pos 18
1 | C304 | 2220/4.7UF/100V |  | 4.7uF 100V | Multilayer Chip Capacitors, X7R, IEC-2220 | 183-0012R | MURATA | GRM55ER72A475KA01L | TDK | C5750X7R2A475M | DigiKey | 490-1934-2-ND | Top | 1 | 1 | DigiKey | 490-1934-2-ND | 19 | [6 empty] | 2220/4.7UF/100V=Pos 19
2 | C305,C306 | ELKO/220UF/100V/13X25X5.0_HIGHRIPPLE |  | 220uF/100V | Elko THT -55°C..105°C; High Ripple; RUBYCON ZLJ; D=12,5mm H=25mm |  | RUBYCON | 100ZLJ220M12.5X25 |  |  | Farnell | 2102459 | Top | 1 | 2 | Farnell | 2102459 | 20 | [6 empty] | ELKO/220UF/100V/13X25X5.0_HIGHRIPPLE=Pos 20
2 | C308,C309 | 0603/2.2UF/16V/X5R |  | 2.2uF/16V | Multilayer Chip Capacitors, X5R, IEC-0603 |  | KEMET | C0603C225K4PACTU |  |  | Farnell | 1288203 | Top | 1 | 2 | Farnell | 1288203 | 21 | [6 empty] | 0603/2.2UF/16V/X5R=Pos 21
5 | C310,C312,C313,C314,C315 | 0603/470NF/25V/X7R |  | 470nF/25V | Multilayer Chip Capacitors, X7R, +-10%, IEC-0603 |  | Kemet | C0603C474K3RACTU | AVX | 06033C474KAT2A | Farnell | 2473546 | Top | 1 | 5 | Farnell | 2473546 | 22 | [6 empty] | 0603/470NF/25V/X7R=Pos 22
1 | D201 | SRV05-4 |  | SRV05-4 | Low Capacitance TVS Diode Array, SOT23-6 |  | SEMTECH | SRV05-4.TCT | BOURNS | CDSOT23-SRV05-4 | Farnell | 1456415 | Top | 1 | 1 | Farnell | 1456415 | 23 | [6 empty] | SRV05-4=Pos 23
2 | D202,D203 | SDMP0340LAT_SOT-523 |  | SDMP0340LAT | Dual Schottky Diodes SOT-523 |  | Diodes Incorporated | SDMP0340LAT |  |  | Digi-Key | SDMP0340LAT-FDICT-ND | Top | 1 | 2 | Digi-Key | SDMP0340LAT-FDICT-ND | 24 | [6 empty] | SDMP0340LAT_SOT-523=Pos 24
1 | D301 | SMBJ60A |  | SMBJ60A | Surface Mount TRANSZORB Transient Voltage Suppressors 600W |  | Littelfuse Inc | SMBJ60A | Fairchild/ON Semiconductor | SMBJ60A |  |  | Top | 1 | 1 | 0 | 0 | 25 | [6 empty] | SMBJ60A=Pos 25
8 | T301,T302,T303,T304,T305,T306,T307,T308 | BSC072N08NS5 |  | BSC072N08NS5 | OptiMOSTM5 Power-Transistor, 80V, 7,2mOhm, ID74A |  | Infineon | BSC072N08NS5ATMA1 |  |  | Farnell | 2725812 | Top | 1 | 8 | Farnell | 2725812 | 26 | [6 empty] | BSC072N08NS5=Pos 26
1 | IC201 | AT25128B-SSHL |  | AT25128B-SSHL | SPI Serial EEPROM 128K, SO8 |  | Atmel | AT25128B-SSHL-x |  |  | Farnell | 1841575 | Top | 1 | 1 | Farnell | 1841575 | 27 | [6 empty] | AT25128B-SSHL=Pos 27
1 | IC202 | LP2985AIM5-3.3 |  | LP2985AIM5-3.3 | Micropower 150 mA Low-Noise Ultra Low-Dropout Regulator in SOT-23 Packages |  | Texas Instruments | LP2985AIM5-3.3/NOPB |  |  | Digi-key | LP2985AIM5-3.3/NOPBCT-ND | Top | 1 | 1 | Digi-key | LP2985AIM5-3.3/NOPBCT-ND | 28 | [6 empty] | LP2985AIM5-3.3=Pos 28
1 | IC301 | TMC5160-TA |  | TMC5160-TA | Universal high voltage controller for two-phase bipolar stepper motor. TQFP48-EP |  | TRINAMIC | TMC5160-TA |  |  | TRINAMIC |  | Top | 1 | 1 | TRINAMIC | 0 | 29 | [6 empty] | TMC5160-TA=Pos 29
2 | AOIT1,AOIT2 | AOI_GUF | n.b. |  | Fiducial | 906-0006 | [6 empty] | Top | 1 | 2 | 0 | 0 | 30 | [6 empty] | AOI_GUF=Pos 30
3 | FIDT1,FIDT2,FIDT3 | FID1MMRUND | n.b. |  |  | 906-0006 | [6 empty] | Top | 1 | 3 | 0 | 0 | 31 | [6 empty] | FID1MMRUND=Pos 31
10 | MP_+3V3,MP_+5V_USB,MP_+5V_VM,MP_+VM,MP_5VOUT,MP_10VOUT,MP_GND101,MP_VCC,MP_VCC_IO,MP_VCP | TP_SMD_D1.0 |  |  | TP on PCB | [7 empty] | Bottom | 1 | 10 | 0 | 0 | 32 | [6 empty] | TP_SMD_D1.0=Pos 32
2 | MP_GND102,MP_GND104 | LOETSTUETZPUNKT_1.0MM_VERO |  | Lötstützpunkt 1mm | Lötstützpunkt Zn Bohrung 1.0mm TYP 20-2137 | ??? | VERO | 20-2137 |  |  | Farnell | 8731128 | Top | 1 | 2 | Farnell | 8731128 | 33 | [6 empty] | LOETSTUETZPUNKT_1.0MM_VERO=Pos 33
4 | MTH1,MTH2,MTH3,MTH4 | MTHOLE3.2DK | n.b. | Mounting Hole 3,2 mm DK | Mounting Hole 3,2 mm DK | [7 empty] | Top | 1 | 4 | 0 | 0 | 34 | [6 empty] | MTHOLE3.2DK=Pos 34
1 | PCB1 | PCB-DUMMY | n.b. | PCB TMC5160-Eval | PCB TMC5160-Eval | [7 empty] | Top | 1 | 1 | 0 | 0 | 35 | [6 empty] | PCB-DUMMY=Pos 35
1 | PMT1 | PMT-DUMMY | n.b. | PMT TMC5160-Eval | Pastenmaske Top TMC5160-Eval | [7 empty] | Top | 1 | 1 | 0 | 0 | 36 | [6 empty] | PMT-DUMMY=Pos 36
4 | UND1,UND101,UND201,UND301 | SHEET-TMC | [10 empty] | Top | 1 | 4 | 0 | 0 | 37 | [6 empty] | SHEET-TMC=Pos 37
1 | X101 | BULEI-2X22_SMD_MPE-098-3-044-1_TRINAMIC |  | Interface to µC/MC | BUCHSENLEISTE, SMD, RM 2,54mm, 2X22 Pol. Stehend, beidseitig steckbar |  | MPE-Garry | MPE-098-3-044-1-NFX-YT | Samtec | HLE-122-02-F-DV-A |  |  | Top | 1 | 1 | 0 | 0 | 38 | [6 empty] | BULEI-2X22_SMD_MPE-098-3-044-1_TRINAMIC=Pos 38
1 | X102 | RIA330_02_RM5 |  | RIA 330-02 | Stiftleiste 2 Pol., RM 5mm, Einbaulage waagerecht, Steckkerstifte 1x1mm, geschlossene Wanne, kodierbar |  | RIA | 31330102 |  |  |  |  | Top | 1 | 1 | 0 | 0 | 39 | [6 empty] | RIA330_02_RM5=Pos 39
1 | X103 | RIA182_04_RM35 |  | RIA182-04 | Stiftleiste für Schraubklemme 90°, RIA 182, RM 3,5 mm, 4 Pol. |  | RIA | 31182104 |  |  |  |  | Top | 1 | 1 | 0 | 0 | 40 | [6 empty] | RIA182_04_RM35=Pos 40
1 | X104 | RIA349_02_RM5 |  | RIA 349-2 | Schraubklemme steckbar, RIA 349, RM 5 mm, 2 Pol. | 470-0535R | RIA | 31349102 |  |  |  |  | Top | 1 | 1 | 0 | 0 | 41 | [6 empty] | RIA349_02_RM5=Pos 41
1 | X105 | RIA169_04_RM35 |  | RIA 169-4 | Schraubklemme steckbar, RIA169, RM3,5 mm, 4 Pol. | 470-0438R | RIA | 31169104 |  |  |  |  | Top | 1 | 1 | 0 | 0 | 42 | [6 empty] | RIA169_04_RM35=Pos 42
1 | X201 | STILEI-1X5_JUMPER |  | Stiftleiste 1X5 | STIFTLEISTE, RM 2,54mm, 1X5 Pol. |  | Garry | STL1-1260GGT-005U |  |  |  |  | Top | 1 | 1 | 0 | 0 | 43 | [6 empty] | STILEI-1X5_JUMPER=Pos 43
1 | X202 | STILEI-1X4_JUMPER |  | Stiftleiste 1X4 | STIFTLEISTE, RM2,54mm, 1X4 Pol. |  | Garry | STL1-1260GGT-004U |  |  |  |  | Top | 1 | 1 | 0 | 0 | 44 | [6 empty] | STILEI-1X4_JUMPER=Pos 44
1 | X301 | JUMPER-IEC-0603-1-2 |  | 0R00-1-2 | SMD-Jumper, 0603, default Pin 1 und 2 verbunden | [7 empty] | Top | 1 | 1 | 0 | 0 | 45 | [6 empty] | JUMPER-IEC-0603-1-2=Pos 45
1 | X303 | STILEI-1X3_JUMPER |  | Stiftleiste 1X3 | Stilftleiste 3Pol. Stehend, RM 2.54mm | 470-0023 | GARRY | STL1-1260GGT-003U |  |  |  |  | Top | 1 | 1 | 0 | 0 | 46 | [6 empty] | STILEI-1X3_JUMPER=Pos 46
1 | DEF1 | DEF_GUF | n.b. |  | Defekt Marker | 906-0006 | [6 empty] | Top | 1 | 1 | 0 | 0 | 47 | [6 empty] | DEF_GUF=Pos 47
1 | X302 | JUMPER_1X2_OPEN |  | Stiftleiste 1X2 | Stiftleiste, 2 Pol., Stehend, RM 2,54mm Länge 7mm incl. Jumper |  | Garry | STL1-1260GGT-002U |  |  |  |  | Top | 1 | 1 | 0 | 0 | 48 | [6 empty] | JUMPER_1X2_OPEN=Pos 48
[14 empty] | 1 | 0 |  |  | 49 | [6 empty] | =Pos 49
[14 empty] | 1 | 0 |  |  | 50 | [6 empty] | =Pos 50
[14 empty] | 1 | 0 |  |  | 51 | [6 empty] | =Pos 51
[14 empty] | 1 | 0 |  |  | 52 | [6 empty] | =Pos 52
[14 empty] | 1 | 0 |  |  | 53 | [6 empty] | =Pos 53
[14 empty] | 1 | 0 |  |  | 54 | [6 empty] | =Pos 54
[14 empty] | 1 | 0 |  |  | 55 | [6 empty] | =Pos 55
[14 empty] | 1 | 0 |  |  | 56 | [6 empty] | =Pos 56
[14 empty] | 1 | 0 |  |  | 57 | [6 empty] | =Pos 57
[14 empty] | 1 | 0 |  |  | 58 | [6 empty] | =Pos 58
[14 empty] | 1 | 0 |  |  | 59 | [6 empty] | =Pos 59
[14 empty] | 1 | 0 |  |  | 60 | [6 empty] | =Pos 60
[14 empty] | 1 | 0 |  |  | 61 | [6 empty] | =Pos 61
[14 empty] | 1 | 0 |  |  | 62 | [6 empty] | =Pos 62
[14 empty] | 1 | 0 |  |  | 63 | [6 empty] | =Pos 63
[14 empty] | 1 | 0 |  |  | 64 | [6 empty] | =Pos 64
[14 empty] | 1 | 0 |  |  | 65 | [6 empty] | =Pos 65
[14 empty] | 1 | 0 |  |  | 66 | [6 empty] | =Pos 66
[14 empty] | 1 | 0 |  |  | 67 | [6 empty] | =Pos 67
[14 empty] | 1 | 0 |  |  | 68 | [6 empty] | =Pos 68
[14 empty] | 1 | 0 |  |  | 69 | [6 empty] | =Pos 69
[14 empty] | 1 | 0 |  |  | 70 | [6 empty] | =Pos 70
[14 empty] | 1 | 0 |  |  | 71 | [6 empty] | =Pos 71
[14 empty] | 1 | 0 |  |  | 72 | [6 empty] | =Pos 72
[14 empty] | 1 | 0 |  |  | 73 | [6 empty] | =Pos 73
[14 empty] | 1 | 0 |  |  | 74 | [6 empty] | =Pos 74
[14 empty] | 1 | 0 |  |  | 75 | [6 empty] | =Pos 75
[14 empty] | 1 | 0 |  |  | 76 | [6 empty] | =Pos 76
[14 empty] | 1 | 0 |  |  | 77 | [6 empty] | =Pos 77
[14 empty] | 1 | 0 |  |  | 78 | [6 empty] | =Pos 78
[14 empty] | 1 | 0 |  |  | 79 | [6 empty] | =Pos 79
[14 empty] | 1 | 0 |  |  | 80 | [6 empty] | =Pos 80
[14 empty] | 1 | 0 |  |  | 81 | [6 empty] | =Pos 81
[14 empty] | 1 | 0 |  |  | 82 | [6 empty] | =Pos 82
[14 empty] | 1 | 0 |  |  | 83 | [6 empty] | =Pos 83
[14 empty] | 1 | 0 |  |  | 84 | [6 empty] | =Pos 84
[14 empty] | 1 | 0 |  |  | 85 | [6 empty] | =Pos 85
[14 empty] | 1 | 0 |  |  | 86 | [6 empty] | =Pos 86
[14 empty] | 1 | 0 |  |  | 87 | [6 empty] | =Pos 87
[14 empty] | 1 | 0 |  |  | 88 | [6 empty] | =Pos 88
[14 empty] | 1 | 0 |  |  | 89 | [6 empty] | =Pos 89
[14 empty] | 1 | 0 |  |  | 90 | [6 empty] | =Pos 90
[14 empty] | 1 | 0 |  |  | 91 | [6 empty] | =Pos 91
[14 empty] | 1 | 0 |  |  | 92 | [6 empty] | =Pos 92
[14 empty] | 1 | 0 |  |  | 93 | [6 empty] | =Pos 93
[14 empty] | 1 | 0 |  |  | 94 | [6 empty] | =Pos 94
[14 empty] | 1 | 0 |  |  | 95 | [6 empty] | =Pos 95
[14 empty] | 1 | 0 |  |  | 96 | [6 empty] | =Pos 96
[14 empty] | 1 | 0 |  |  | 97 | [6 empty] | =Pos 97
[14 empty] | 1 | 0 |  |  | 98 | [6 empty] | =Pos 98
[14 empty] | 1 | 0 |  |  | 99 | [6 empty] | =Pos 99
[14 empty] | 1 | 0 |  |  | 100 | [6 empty] | =Pos 100