## 130370_A
Item | Part Number | Qty | Refdes | Rev | Description | Manufacturer | MFR Part Number
1 | 600-00072-00 | 1 |  | 2 | PCB, EVAL
2 | 130722 | 0 |  | A | SCH, EVAL
3 | 130724 | 0 |  | A | AD, EVAL
4 | 123020 | 1 |  | A | MCH, BASEPLATE
5 | 105059-005 | 4 | C1,C13,C19,C38 | 1 | CAP 1000PF 50V CERAMIC X7R 0402 | Murata | GRM155R71H102KA01D
6 | 105059-006 | 2 | C6,C48 | 2 | CAP CERAMIC 10PF 50V C0G 0402 +/-0.5PF | TDK Corporation | C1005NP01H100D050BA
7 | 105059-037 | 18 | C20,C28-C30,C34,C39-C40,C45-C47,C51-C52,C54,C56-C58,C60,C70 | 1 | CAP CER .1UF 10V 10% X5R 0402 | Murata | GRM155R61A104KA01D
8 | 510-03087-00 | 5 | C4,C32,C53,C64,C66 | 1 | CAP CER 4.7UF 10V 10% X5R 0805 | Kemet | C0805C475K8PACTU
9 | 105059-003 | 8 | C2,C7,C9,C12,C15-C16,C21,C23 | B | CAP CERM 100PF 5% 50V C0G 0402 | Murata | GRM1555C1H101JA01D
[6 empty] | Kemet | C0402C101J5GACTU
[6 empty] | Yageo | CC0402JRNP09BN101
11 | DEPOP | 10 | C37,C65,R12-R13,R20,R24,R26-R29 | 1 | DO NOT POPULATE COMPONENTS
13 | 105059-018 | 1 | C49 | 2 | CAP 10000PF 16V 10% CERAMIC X7R 0402 | Murata | GRM155R71C103KA01D
14 | 105065-006 | 1 | C69 | 1 | CAP TANT 22UF 35V 20% CASE D | Kemet | T491X226M035AT
15 | 105065-011 | 2 | C67-C68 | 2 | CAP TANTALUM 4.7UF 25V 10% SMD 3528 | AVX Corp. | TAJB475K025R
[6 empty] | Kemet | B45196H5475K209
17 | 510-01298-00 | 1 | C61 | 2 | CAP CER 3900PF 50V 10% X7R 0402 | Murata | GRM155R71H392KA01D
20 | 523-00002-00 | 4 | FB1-FB4 | 1 | Ferrite Chip 1000 Ohm 200mA 0805 | Murata | BLM21AG102SN1D
21 | 595-00113-00 | 1 | J1 | 1 | TERMINAL STRIP, DUAL ROW 2X6 TH .100", TLW | Samtec | TLW-106-05-T-D
22 | 105192 | 1 | J2 | 3 | SCD, COMP, SMA CONNECTOR, JOHNSON | Johnson Components | 142-0701-851
23 | 104935 | 1 | J3 | B | SCD, COMP, SMA CONNECTOR, SRI | SRI Connector Gage Co. | 21-146-1000-01
24 | 595-00068-00 | 3 | JP1-JP3 | 1 | TERMINAL STRIP, SINGLE ROW 2 POS SMT .100", .230 POST HEIGHT, TSM | Samtec | TSM-102-01-L-SV
25 | 105043-065 | 3 | R1,R11,R15 | 1 | RES 100K OHM 1/10W 1% 0402 SMD | Panasonic | ERJ-2RKF1003X
26 | 105043-002 | 1 | R2 | 1 | RES 100 OHM 1/10W 5% 0402 SMD | Panasonic | ERJ-2GEJ101X
27 | 500-00399-00 | 2 | R3,R25 |  | RES 390 OHM 1/16W 1% 0402 SMD, 155C | Vishay | CRCW0402390RFKED
30 | 500-03750-00 | 1 | R9 | 1 | RES 10 OHM 1/10W 1% 0402 SMD | Panasonic | ERJ-2RKF10R0X
31 | 105043-001 | 3 | R4,R10,R23 | 2 | RES ZERO OHM 1/16W 5% 0402 SMD | Panasonic | ERJ-2GE0R00X
[6 empty] | Stackpole Electronics | RMCF 1/16S 0 R
[6 empty] | Rohm | MCR01MZPJ000
[6 empty] | Yageo | RC0402JR-070RL
33 | 105043-005 | 2 | R5,R8 | 1 | RES 1.00K OHM 1/10W 1% 0402 SMD | Panasonic | ERJ-2RKF1001X
34 | 105043-067 | 1 | R21 | 1 | RES 13 OHM 1/10W 1% 0402 SMD | Panasonic | ERJ-2RKF13R0X
35 | 595-00174-00 | 4 | TP1-TP4 | 1 | TEST POINT PC COMPACT SMT | Keystone Electronics | 5016
36 | 480-HMC769LP6CE-00 | 1 | U1 |  | PLL/VCO MCM, 9.05-10.15 GHz | ADI | HMC769LP6CE
38 | 105740-001 | 1 | U5 | 1 | 100-MHz LOW-NOISE HIGH-SPEED AMPLIFIER, THS4031IDGN | Texas Instruments | THS4031IDGN
40 | 540-00014-00 | 1 | Y2 | 1 | 50 MHz VCXO Crystal Oscillator, 3.3V | Crystek Corporation | CVHD-950-50.000
43 | 105054-029 | 1 |  | 1 | SHORTING JUMPER GLD/NICKEL BLUE | 3M | 929955-06
44 | 510-00938-00 | 9 | C3,C5,C8,C10,C14,C18,C22,C71,C72 | 1 | CAP CER .47UF 6.3V X5R 0402 | Murata | GRM155R60J474KE19D
45 | 105060-028 | 2 | C11,C17 | 1 | CAP CERM .1UF 10% 50V X7R 0603 | Panasonic | ECJ-1VB1H104K
[6 empty] | Murata | GRM188R71H104KA93D
46 | 105060-011 | 1 | C33 | 1 | CAP CERM 270PF 5% 50V C0G 0603 | Murata | GRM1885C1H271JA01D
47 | 510-03030-00 | 5 | C36,C41-C44 | 1 | CAP 10uF 25V CERAMIC X5R 1206 | Murata | GRM31CR61E106MA12L
48 | 510-03140-00 | 1 | C50 | 1 | CAP CER 4.7UF 25V 10% X7R 0603 GOLD TERMINALS | Capax Technologies, Inc. | 0603X475K250GW
49 | 510-00189-00 | 1 | C55 |  | CAP CER 4.7uF 10V 10% X5R 0603 | Kemet | C0603C475K8PACTU
50 | 105060-034 | 1 | C59 | 1 | CAP 1.0UF 16V CERAMIC X5R 0603 | Murata | GRM188R61C105KA93D
51 | 510-03182-00 | 1 | C62 | 1 | CAP CER .018uF 100V X7R 10% 0603 | AVX Corp. | C0603C183K1RACTU
52 | 510-01479-00 | 1 | C63 | 1 | CAP 560PF 50V CERAMIC X7R 0603 | Murata | GRM188R71H561KA01D
53 | 500-00617-00 | 2 | R14,R17 | 1 | RES 220K OHM 1/16W 1% 0402 SMD | Yageo | RC0402FR-07220KL
54 | 500-04025-00 | 3 | R16,R18-R19 | 1 | RES .20 OHM 1/8W 1% 0402 SMD | Panasonic | ERJ-2BSFR20X
55 | 480-HMC976LP3E-00 | 1 | U2 |  | LOW-NOISE 5V/400MA LDO REGULATOR | ADI | HMC976LP3E
56 | 480-HMC860LP3E-00 | 1 | U3 | 1 | Quad Adjustable Voltage Regulator | ADI | HMC860LP3E
57 | 104840 | 0 |  | A | PC, PROCESS CARD, EVALUATION PCB ASSEMBLY