## Sheet1
Item | Qty | Reference - Des | Part Description | Manufacturer, Part #
REQUIRED CIRCUIT COMPONENTS:
1 | 1 | C1 | CAP.,4.7uF,X7R,25V,10%,1206 | AVX, 12063C475KAT2A
2 | 1 | C2 | CAP.,10uF,X7R,25V,10%,1206 | AVX, 12063C106KAT2A
3 | 2 | C3,C4 | CAP.,10uF,X7S,25V,10%,1206,AEC-Q200 | MURATA, GCM31CC71E106KA03L
4 | 2 | C5,C6 | CAP.,4.7uF,X7R,25V,10%,1206,SOFT TERM | MURATA, GCJ31CR71E475KA12L
5 | 2 | R1,R2 | RES.,33.2k OHMS,1%,1/10W,0603 | VISHAY, CRCW060333K2FKEA
6 | 1 | U1 | IC,DUAL 500mA, POSTIVE/NEGATIVE,ULTRALOW NOISE,ULTRAHIGH PSRR,LOW DROPOUT LINEAR REG.,DFN22DJC-6X3 | ANALOG DEVICES., LT3097ADJC#PBF
OPTIONAL EVALUATION BOARD COMPONENTS:
1 | 2 | CIN1,CIN2 | CAP.,22uF,35V,20%,5X5.4mm | SUN ELECT. IND., 35CE22BSS
2 | 0 | C7,C8,C9,C10 (Opt) | Cap., 1206
3 | 1 | R3 | RES.,249 OHMS,1%,1/10W,0603 | VISHAY, CRCW0603249RFKEA
4 | 1 | R4 | RES.,0 OHM,1/10W,0603,AEC-Q200 | VISHAY, CRCW06030000Z0EA
5 | 2 | R5,R6 | RES.,453k OHMS,1%,1/10W,0603 | VISHAY, CRCW0603453KFKEA
6 | 2 | R7,R8 | RES.,49.9k OHMS,1%,1/10W,0603 | VISHAY, CRCW060349K9FKEA
7 | 2 | R9,R10 | RES.,100k OHMS,1%,1/10W,0603 | VISHAY, CRCW0603100KFKEA
8 | 2 | R11,R12 | RES.,200k OHMS,5%,1/10W,0603 | VISHAY, CRCW0603200KJNEA
9 | 0 | R13,R14,R15,R16 (Opt) | Res., 0603
HARDWARE:
1 | 13 | E1,E2,E3,E4,E5, | TESTPOINT, TURRET, .094" pbf | MILL-MAX, 2501-2-00-80-00-00-07-0
E6,E7,E8,E9,E10,
E11,E12,E13
2 | 4 | J1,J2,J3,J4 | CONN.,RF,BNC,RCPT,JACK,5-PIN,ST,THT,50 OHMS | AMPHENOL RF, 112404
3 | 4 | MP1,MP2,MP3,MP4 | STANDOFF,NYLON,SNAP-ON,6.4mm | WURTH ELEKTRONIK, 702931000