## 16814revA+
Name | Part Type | PCB Decal | Value | Tolerance | Position X | Position Y | Layer Name | Orientation
C1 | CAP\SANYO\6.3X6.0MM | CAP\SANYO\6.3X6.0MM | 10uF |  | 875 | 1700 | Top | 270
C2 | CAP\SANYO\6.3X7.7MM | CAP\SANYO\6.3X7.7MM | 47uF |  | 1315 | 1710 | Top | 0
C3 | CAP\CER\MED | CC0805 | 1uF |  | 1350 | 1905 | Top | 270
C4 | CAP\CER\MED | CC0805 | 1uF |  | 2025 | 1815 | Top | 180
C5 | CAP\SANYO\6.3X7.7MM | CAP\SANYO\6.3X7.7MM | 33uF |  | 2235 | 1805 | Top | 270
C6 | CAP\SANYO\6.3X7.7MM | CAP\SANYO\6.3X7.7MM | OPEN |  | 2535 | 1805 | Top | 270
C7 | CAP\CER\MED | CC0805 | 1uF |  | 1390 | 1270 | Top | 90
C8 | CAP\CER\SM | CC0603 | OPEN |  | 1925 | 1350 | Top | 0
C9 | CAP\CER\SM | CC0603 | 1000pF |  | 1485 | 1000 | Top | 90
C10 | CAP\CER\SM | CC0603 | 0.022uF |  | 1275 | 1170 | Top | 270
C11 | CAP\CER\SM | CC0805 | 0.1uF |  | 1540 | 1435 | Top | 180
C12 | CAP\CER\MED | CC0805 | 1uF |  | 1390 | 1360 | Top | 270
C13 | CAP\CER\SM | CC0603 | OPEN |  | 1230 | 1085 | Top | 270
C14 | CAP\CER\SM | CC0603 | OPEN |  | 1615 | 820 | Top | 90
C15 | CAP\CER\SM | CC0603 | OPEN |  | 1320 | 820 | Top | 180
C16 | CAP\CER\SM | CC0603 | OPEN |  | 1110 | 1125 | Top | 0
C17 | CAP\CER\SM | CC0603 | 47pF |  | 680 | 1050 | Top | 270
C18 | CAP\CER\SM | CC0603 | 2200pF |  | 2565 | 825 | Top | 180
C19 | CAP\CER\SM | CC0603 | 2200pF |  | 2570 | 1050 | Top | 180
C20 | CAP\CER\SM | CC0603 | 2200pF |  | 2565 | 1275 | Top | 180
C21 | CAP\CER\SM | CC0603 | 2200pF |  | 2565 | 1500 | Top | 180
D1 | DIO\SMB | DIO\SMB |  |  | 1885 | 1890 | Top | 180
D2 | DIO\SOT23 | SOT23 |  |  | 1675 | 1530 | Top | 180
DIM | MAXIMPAD | INPUT\OUTPUT |  |  | 2825 | 600 | Top | 0
ENABLE | MAXIMPAD | INPUT\OUTPUT |  |  | 200 | 1275 | Top | 0
JU1 | JUMPER | SIP\2P |  |  | 1205 | 1475 | Top | 0
JU2 | JUMPER2\SIP3 | SIP\3P |  |  | 1025 | 1275 | Top | 180
JU3 | JUMPER | SIP\2P |  |  | 1605 | 720 | Top | 0
JU4 | JUMPER | SIP\2P |  |  | 2400 | 875 | Top | 270
JU5 | JUMPER | SIP\2P |  |  | 2400 | 1100 | Top | 270
JU6 | JUMPER | SIP\2P |  |  | 2400 | 1325 | Top | 270
JU7 | JUMPER | SIP\2P |  |  | 2400 | 1550 | Top | 270
JU8 | JUMPER | SIP\2P |  |  | 2660 | 875 | Top | 270
JU9 | JUMPER | SIP\2P |  |  | 2660 | 1095 | Top | 270
JU10 | JUMPER | SIP\2P |  |  | 2660 | 1320 | Top | 270
JU11 | JUMPER | SIP\2P |  |  | 2660 | 1545 | Top | 270
L1 | IND\CCRAFT\MSS1048 | IND\CCRAFT\MSS1048 | 10uH |  | 950 | 2225 | Top | 270
L2 | IND\CCRAFT\MSS1260 | IND\CCRAFT\MSS1260 | 22uH |  | 1510 | 2240 | Top | 270
N1 | FET-N-S-SO8 | SOIC-8L |  |  | 1685 | 1805 | Top | 0
OUT1 | MAXIMPAD | INPUT\OUTPUT |  |  | 2825 | 875 | Top | 0
OUT2 | MAXIMPAD | INPUT\OUTPUT |  |  | 2825 | 1100 | Top | 0
OUT3 | MAXIMPAD | INPUT\OUTPUT |  |  | 2825 | 1325 | Top | 0
OUT4 | MAXIMPAD | INPUT\OUTPUT |  |  | 2825 | 1550 | Top | 0
PGND | MAXIMPAD | INPUT\OUTPUT |  |  | 200 | 1600 | Top | 0
R1 | RES\SMD\MED | CC0805 | 33.2k | 1% | 1235 | 1315 | Top | 0
R2 | RES\SMD\MED | CC0805 | 10k | 1% | 1145 | 1315 | Top | 180
R3 | RES\SMD\MED | CC0805 | 22 |  | 1675 | 1400 | Top | 270
R4 | RES\SMD\LG | CC2010 | 0.1 | 1% | 1885 | 1585 | Top | 0
R5 | RES\SMD\MED | CC0805 | 2.4k | 1% | 2015 | 1370 | Top | 0
R6 | RES\SMD\MED | CC0805 | 261k | 1% | 1410 | 840 | Top | 180
R7 | RES\SMD\MED | CC0805 | 10k | 1% | 1505 | 840 | Top | 0
R8 | RES\SMD\MED | CC0805 | 10k |  | 2000 | 985 | Top | 0
R9 | RES\SMD\MED | CC0805 | 10k |  | 1340 | 990 | Top | 270
R10 | RES\SMD\MED | CC0805 | 30.1k | 1% | 1810 | 940 | Top | 0
R11 | RES\SMD\MED | CC0805 | 20k | 1% | 1900 | 940 | Top | 0
R12 | RES\SMD\SM | CC0603 | 1k | 1% | 1405 | 1170 | Top | 270
R13 | RES\SMD\SM | CC0603 | 21k | 1% | 1390 | 1085 | Top | 90
R14 | RES\SMD\MED | CC0805 | 4.7 |  | 1430 | 1485 | Top | 0
R15 | RES\SMD\MED | CC0805 | 15k | 1% | 1605 | 940 | Top | 180
R16 | RES\SMD\MED | CC0805 | 30.1k | 1% | 1705 | 940 | Top | 180
R17 | RES\SMD\SM | CC0603 | OPEN |  | 1365 | 715 | Top | 270
SYNC | MAXIMPAD | INPUT\OUTPUT |  |  | 200 | 1050 | Top | 0
U1 | MAX16814 | TSSOP_20L_EP |  |  | 1700 | 1200 | Top | 0
VIN | MAXIMPAD | INPUT\OUTPUT |  |  | 200 | 1825 | Top | 0
X1 | LOGO | LOGO1 |  |  | 1000 | 2725 | Top | 0
X2 | MTHOLE | MTHOLE |  |  | 200 | 200 | Top | 0
X3 | MTHOLE | MTHOLE |  |  | 3200 | 200 | Top | 0
X4 | MTHOLE | MTHOLE |  |  | 3200 | 2700 | Top | 0
X5 | MTHOLE | MTHOLE |  |  | 200 | 2700 | Top | 0
X6 | TESTPOINT-PC5000 | TESTPOINT-PC5000 |  |  | 675 | 1550 | Top | 0
X7 | TESTPOINT-PC5000 | TESTPOINT-PC5000 |  |  | 675 | 1375 | Top | 0
X8 | MAXIMPAD | INPUT\OUTPUT |  |  | 200 | 600 | Top | 0
X9 | MAXIMPAD | INPUT\OUTPUT |  |  | 2825 | 1900 | Top | 0
X10 | MAXIMPAD | INPUT\OUTPUT |  |  | 2825 | 2075 | Top | 0
X11 | MAXIMPAD | INPUT\OUTPUT |  |  | 2825 | 2250 | Top | 0
X12 | MAXIMPAD | INPUT\OUTPUT |  |  | 2825 | 2425 | Top | 0
X13 | MAXIMPAD | INPUT\OUTPUT |  |  | 2825 | 425 | Top | 0
X14 | MAXIMPAD | INPUT\OUTPUT |  |  | 200 | 825 | Top | 0
X15 | GNDVIA | GNDVIAA |  |  | 1735 | 1145 | Top | 0
X16 | GNDVIA | GNDVIAA |  |  | 1665 | 1145 | Top | 0
X17 | GNDVIA | GNDVIAA |  |  | 1735 | 1255 | Top | 0
X18 | GNDVIA | GNDVIAA |  |  | 1665 | 1255 | Top | 0
X20 | MAXIMPAD | INPUT\OUTPUT |  |  | 2825 | 1725 | Top | 0