## max2678_evkit_a
Part Report for max2678_evkit_a.pcb on 5/22/2015 12:28:14 PM
Name | Part Type | PCB Decal | Value | Tolerance | Voltage | Position X | Position Y | Layer Name | Orientation
C1 | CAP/0603/33PF/100V/10%/C0G/CER | 603 | 33pF | +/-10% |  | 371.626 | 685 | Top | 90
C4 | CAP/0603/33PF/100V/10%/C0G/CER | 603 | 33pF | +/-10% |  | 562.366 | 685 | Top | 270
C5 | CAP/0603/0.1UF/100V/10%/X7R/CER | 603 | 0.1uF | +/-10% |  | 250.026 | 843 | Top | 90
C6 | CAP/0603/1.5PF/50V/+-0.1PF/C0G/CER | 603 | 1.5pF | +-0.1pF |  | 699.996 | 611.5 | Top | 90
C7 | CAP/0603/100PF/50V/5%/C0G/CER | 603 | 100pF | +/-5% |  | 320 | 843 | Top | 90
FL1 | SF1186B-2\400RFMON | SF1186B-2_3X3_6\RFMON | 1575.42 MHz |  |  | 471.526 | 1028 | Top | 180
FL2 | B4059\400EPCO | B4059_EPCOSA | 1575.42 MHz |  |  | 473 | 1197 | Top | 180
J4 | CON/SMA/F/SMT/EL/2P/JCOM/142-0711-821 | CON/SMA/EL/JOHNSON/142-0711-821 |  |  |  | 239.496 | 1417.5 | Top | 0
J5 | CON/SMA/F/SMT/EL/2P/JCOM/142-0711-821 | CON/SMA/EL/JOHNSON/142-0711-821 |  |  |  | 860.5 | 579 | Top | 270
J6 | CON/SMA/F/SMT/EL/2P/JCOM/142-0711-821 | CON/SMA/EL/JOHNSON/142-0711-821 |  |  |  | 82.5 | 579 | Top | 90
J7 | CON/SMA/F/SMT/EL/2P/JCOM/142-0711-821 | CON/SMA/EL/JOHNSON/142-0711-821 |  |  |  | 708.496 | 1417.5 | Top | 0
JU1 | HEADER2P\730 | SIP2\730 |  |  |  | 150.026 | 870 | Top | 90
L2 | TBD\LQW18\620MURA | IND1608L | 4.3nH |  |  | 594.866 | 579 | Top | 0
R1 | RES\SMD\0603 | CC0603 | Open | 5% |  | 304.496 | 1060.5 | Top | 90
R2 | RES\SMD\0603 | CC0603 | Open | 5% |  | 336.996 | 1028 | Top | 180
R3 | RES/0603/0R/0%/JUMPER/0.10W | 603 | 0 | ZERO OHM JUMPER |  | 271.996 | 1028 | Top | 0
R4 | RES/0603/0R/0%/JUMPER/0.10W | 603 | 0 | ZERO OHM JUMPER |  | 675.996 | 1028 | Top | 180
R5 | RES\SMD\0603 | CC0603 | Open | 5% |  | 610.996 | 1028 | Top | 180
R6 | RES\SMD\0603 | CC0603 | Open | 5% |  | 643.496 | 1060.5 | Top | 90
R7 | RES\SMD\0603 | CC0603 | Open | 5% |  | 620.026 | 795 | Top | 180
U1 | IC/AMP/TDFN10/MAX/MAX2678 | TDFN-10/0.5MM/3X3MM/WTAP |  |  |  | 466.996 | 830 | Top | 270