## Bill of Materials
Title: CN0274-BOM-A
Rev: A
Date: 8/4/2012
Quantity | Reference Designator(s) | Value | Voltage | Tolerance | Package | Manufacturer | Manufacturer Part Number | Vendor | Vendor Part Number | Max Part Number
3 | C1 C6 C8 | 0.1uF | 25V | 10% | 603 | Murata | GRM188R71E104KA01D | Digikey | 490-1524-2-ND | 7000767
3 | C2 C7 C9 | 1.0uF | 16V | 10% | 1206 | Kemet | TAJA105J016RNJ | Digikey | 399-3678-1-ND | 70001342
1 | J2 | Battery Holder |  |  |  | Keystone Electronics | 2468 | Digikey | 2468K-ND | 60001118
1 | J4 | PMOD Connector |  |  |  | FCI | 67997-112HLF | Digikey | 609-3227-ND | 6001004
2 | J3 J5 | Screw Terminal, 2 pos |  |  |  | On Shore Tech | OSTTC022162 | Digikey | ED2609-ND | 6001003
1 | J6 | Header, 3 pos |  |  |  | Molex Inc | 22-03-2031 | Digikey | WM4001-ND | 6000964
1 | J1 | SDP Connector |  |  | 120-Pin SMD | Hirose | FX8-120S-SV(21) | DigiKey | H1219-ND | 6000923
1 | D1 | Zener | 6.8V | 5% | DO-214AA | On Semiconductor | 1SMB5921BT3G | Digikey | 1SMB5921BT3GOSCT-ND | 7000871
1 | U1 | EEPROM |  |  | SOIC-8 | Microchip Tech. | 24LC32A-I/MS | Digikey | 24LC32A-I/MS-ND | 1000629
1 | U7 | Buffer Driver |  |  | SOT65 | NXP Semiconductors | 74HC1G125GW | Digikey | 568-2640-1-ND | 1000628
1 | U4 | Logic Controlled High Side Power Switch | 1.1V - 3.6V |  | CP-6-3 (LFCSP_UD-6) | Analog Devices | ADP195ACPZ-R7 |  |  | 30-026161-01
1 | U2 | +/-2g,4g,8g | 1.6V-3.5V |  | CC-16-3 (LGA-16) | Analog Devices | ADXL362BCCZ-RL |  |  | 30-026021-01
1 | R12 | 10.0k |  | 1% | 603 | Panasonic | ERJ-3EKF1002V | Digikey | P10.0KHTR-ND | 7000377
2 | R1-2 | 100.0k |  | 1% | 603 | Stackpole | RMCF0603FT100K | Digikey | RMCF0603FT100KTR-ND | 7000773
1 | R8 | 33 |  | 1% | 603 | Panasonic | ERJ-3EKF33R0V | Digikey | P33.0HTR-ND | 7000415
1 | R4 | 33 |  | 5% | RESPACK_EXB38V | Panasonic | EXB-38V330JV | Digikey | Y9330CT-ND | 70001275
Do Not Populate
3 | GND1-2 TP_INT1
1 | R3