## MAXREFDES32_A
Part Report for MAXREFDES32_A.pcb on 5/19/2014 11:07:30 AM
Name | Part Type | PCB Decal | Value | Tolerance | Voltage | Position X | Position Y | Layer Name | Orientation
-18V | TESTPOINT-PC5010 | TESTPOINT-MULTIPURPOSE |  |  |  | 2335 | 275 | Top | 270
5V | TESTPOINT-PC5010 | TESTPOINT-MULTIPURPOSE |  |  |  | 3325 | 2325 | Top | 0
5VD | TESTPOINT-PC5010 | TESTPOINT-MULTIPURPOSE |  |  |  | 3325 | 1950 | Top | 0
18V | TESTPOINT-PC5010 | TESTPOINT-MULTIPURPOSE |  |  |  | 3325 | 2700 | Top | 0
24V | TESTPOINT-PC5010 | TESTPOINT-MULTIPURPOSE |  |  |  | 500 | 2675 | Top | 0
C1 | CAP\CER\SM | CC0603 | 47pF |  |  | 2525 | 5690 | Top | 90
C2 | CAP\CER\SM | CC0603 | 47pF |  |  | 2775 | 5615 | Top | 270
C3 | CAP\CER\SM | CC0603 | 0.1uF |  |  | 2450 | 5690 | Top | 90
C4 | CAP\CER\SM | CC0603 | 0.1uF |  |  | 2850 | 5615 | Top | 270
C5 | CAP\CER\SM | CC0603 | 2200pF |  |  | 2235 | 5500 | Top | 270
C6 | CAP\CER\SM | CC0603 | 2200pF |  |  | 2235 | 5880 | Top | 270
C7 | CAP\CER\SM | CC0603 | 0.1uF |  |  | 2285 | 5395 | Top | 180
C8 | CAP\CER\SM | CC0603 | 0.1uF |  |  | 2285 | 5775 | Top | 180
C9 | CAP\CER\SM | CC0603 | 0.1uF |  |  | 1965 | 5360 | Top | 90
C10 | CAP\CER\SM | CC0603 | 0.1uF |  |  | 1965 | 5740 | Top | 90
C11 | CAP\CER\SM | CC0603 | 0.1uF |  |  | 2130 | 5305 | Top | 0
C12 | CAP\CER\SM | CC0603 | 0.1uF |  |  | 2130 | 5685 | Top | 0
C13 | CAP\CER\SM | CC0805 | 10uF |  |  | 2280 | 5235 | Top | 0
C14 | CAP\CER\SM | CC0805 | 10uF |  |  | 2280 | 5615 | Top | 0
C15 | CAP\CER\SM | CC0402 | 0.1uF |  |  | 1020 | 5350 | Top | 270
C16 | CAP\CER\SM | CC0402 | 0.1uF |  |  | 1380 | 5350 | Top | 270
C17 | CAP\CER\SM | CC0402 | 0.1uF |  |  | 1020 | 5800 | Top | 270
C18 | CAP\CER\SM | CC0402 | 0.1uF |  |  | 1380 | 5800 | Top | 270
C19 | CAP\CER\SM | CC0402 | 0.1uF |  |  | 1020 | 6250 | Top | 270
C20 | CAP\CER\SM | CC0402 | 0.1uF |  |  | 1380 | 6250 | Top | 270
C21 | CAP\CER\SM | CC0402 | 0.1uF |  |  | 1020 | 4900 | Top | 270
C22 | CAP\CER\SM | CC0402 | 0.1uF |  |  | 1380 | 4900 | Top | 270
C23 | CAP\CER\SM | CC0402 | 0.1uF |  |  | 1020 | 4450 | Top | 270
C24 | CAP\CER\SM | CC0402 | 0.1uF |  |  | 1380 | 4450 | Top | 270
C25 | CAP\CER\SM | CC0402 | 0.1uF |  |  | 1020 | 4000 | Top | 270
C26 | CAP\CER\SM | CC0402 | 0.1uF |  |  | 1380 | 4000 | Top | 270
C27 | CAP\CER\SM | CC0402 | 0.1uF |  |  | 1020 | 3550 | Top | 270
C28 | CAP\CER\SM | CC0402 | 0.1uF |  |  | 1380 | 3550 | Top | 270
C29 | CAP\CER\SM | CC0603 | 0.1uF |  |  | 1845 | 4765 | Top | 270
C30 | CAP\CER\SM | CC0603 | 0.1uF |  |  | 2040 | 4665 | Top | 270
C31 | CAP\CER\SM | CC0603 | 0.1uF |  |  | 1935 | 4330 | Top | 90
C32 | CAP\CER\SM | CC0603 | 0.1uF |  |  | 1845 | 4115 | Top | 270
C33 | CAP\CER\SM | CC0603 | 0.1uF |  |  | 2040 | 4015 | Top | 270
C34 | CAP\CER\SM | CC0603 | 0.1uF |  |  | 1935 | 3680 | Top | 90
C35 | CAP\CER\SM | CC0603 | 0.1uF |  |  | 1835 | 4350 | Top | 90
C36 | CAP\CER\SM | CC0603 | 0.1uF |  |  | 1835 | 3700 | Top | 90
C37 | CAP\CER\SM | CC0603 | 0.01uF |  |  | 2070 | 4560 | Top | 180
C38 | CAP\CER\SM | CC0603 | 0.01uF |  |  | 2070 | 3910 | Top | 180
C39 | CAP\CER\SM | CC0603 | 0.01uF |  |  | 1920 | 4765 | Top | 90
C40 | CAP\CER\SM | CC0603 | 0.01uF |  |  | 1920 | 4115 | Top | 90
C41 | CAP\CER\SM | CC0603 | 1uF |  |  | 1995 | 4795 | Top | 90
C42 | CAP\CER\SM | CC0603 | 1uF |  |  | 1995 | 4145 | Top | 90
C43 | CAP\CER\SM | CC0805 | 10uF |  |  | 2130 | 4680 | Top | 270
C44 | CAP\CER\SM | CC0805 | 10uF |  |  | 2025 | 4315 | Top | 90
C45 | CAP\CER\SM | CC0805 | 10uF |  |  | 2130 | 4030 | Top | 270
C46 | CAP\CER\SM | CC0805 | 10uF |  |  | 2025 | 3665 | Top | 90
C47 | CAP\CER\SM | CC0603 | 47pF |  |  | 2825 | 4415 | Top | 270
C48 | CAP\CER\SM | CC0603 | 47pF |  |  | 2670 | 3925 | Top | 180
C49 | CAP\CER\SM | CC0603 | 47pF |  |  | 2825 | 3515 | Top | 270
C50 | CAP\CER\SM | CC0603 | 47pF |  |  | 2575 | 4485 | Top | 90
C51 | CAP\CER\SM | CC0603 | 47pF |  |  | 2730 | 4175 | Top | 0
C52 | CAP\CER\SM | CC0603 | 47pF |  |  | 2575 | 3585 | Top | 90
C53 | CAP\CER\SM | CC0603 | 0.1uF |  |  | 2900 | 4415 | Top | 270
C54 | CAP\CER\SM | CC0603 | 0.1uF |  |  | 2670 | 3850 | Top | 180
C55 | CAP\CER\SM | CC0603 | 0.1uF |  |  | 2900 | 3515 | Top | 270
C56 | CAP\CER\SM | CC0603 | 0.1uF |  |  | 2500 | 4485 | Top | 90
C57 | CAP\CER\SM | CC0603 | 0.1uF |  |  | 2730 | 4250 | Top | 0
C58 | CAP\CER\SM | CC0603 | 0.1uF |  |  | 2500 | 3585 | Top | 90
C59 | CAP\CER\SM | CC0603 | 5pF |  |  | 2725 | 3760 | Top | 180
C60 | CAP\CER\SM | CC0603 | 5pF |  |  | 2700 | 3375 | Top | 180
C61 | CAP\CER\SM | CC0603 | 1uF |  |  | 2845 | 3200 | Top | 270
C62 | CAP\CER\SM | CC0603 | 0.1uF |  |  | 2770 | 3200 | Top | 270
C63 | CAP\CER\SM | CC0603 | 47pF |  |  | 2695 | 3200 | Top | 270
C64 | CAP\CER\SM | CC0603 | 0.1uF |  |  | 2300 | 3142.5 | Top | 90
C65 | CAP\CER\SM | CC0805 | 10uF |  |  | 2210 | 3145 | Top | 90
C66 | CAP\CER\MED | CC1210 | 10uF |  |  | 325 | 2525 | Top | 0
C67 | CAP\CER\MED | CC1210 | 10uF |  |  | 325 | 2380 | Top | 0
C68 | CAP\CER\SM | CC0603 | 1uF |  |  | 300 | 1745 | Top | 90
C69 | CAP\CER\SM | CC0603 | 1uF |  |  | 415 | 1910 | Top | 0
C70 | CAP\CER\SM | CC0603 | 47pF |  |  | 1445 | 1925 | Bottom | 180
C71 | CAP\CER\SM | CC0603 | OPEN |  |  | 475 | 1470 | Top | 0
C72 | CAP\CER\SM | CC0603 | OPEN |  |  | 370 | 1515 | Top | 90
C73 | CAP\CER\SM | CC0603 | 1000pF |  |  | 610 | 1795 | Top | 270
C74 | CAP\CER\SM | CC0603 | 0.1uF |  |  | 580 | 1595 | Top | 90
C75 | CAP\CER\SM | CC0603 | 0.1uF |  |  | 950 | 2100 | Bottom | 180
C76 | CAP\CER\MED | CC1206 | 10uF |  |  | 2375 | 2080 | Top | 90
C77 | CAP\CER\MED | CC1206 | 4.7uF |  |  | 2260 | 1950 | Top | 90
C78 | CAP\CER\MED | CC1210 | 4.7uF |  |  | 2465 | 2450 | Top | 90
C79 | CAP\CER\MED | CC1210 | 4.7uF |  |  | 2200 | 1510 | Top | 90
C80 | CAP\CER\SM | CC0603 | 0.016uF |  |  | 1445 | 2000 | Bottom | 180
C81 | CAP\CER\SM | CC0603 | 1uF |  |  | 1910 | 2035 | Bottom | 270
C82 | CAP\CER\SM | CC0603 | 1uF |  |  | 2660 | 2955 | Top | 270
C83 | CAP\CER\SM | CC0603 | 1uF |  |  | 2670 | 2510 | Top | 90
C84 | CAP\CER\SM | CC0603 | 1uF |  |  | 2670 | 2125 | Top | 90
C85 | CAP\CER\SM | CC0603 | 0.1uF |  |  | 2735 | 2955 | Top | 270
C86 | CAP\CER\SM | CC0603 | 0.1uF |  |  | 2745 | 2510 | Top | 90
C87 | CAP\CER\SM | CC0603 | 0.1uF |  |  | 2745 | 2125 | Top | 90
C88 | CAP\CER\MED | CC1210 | 10uF |  |  | 2910 | 2715 | Top | 0
C89 | CAP\CER\MED | CC0805 | 10uF |  |  | 2915 | 2345 | Top | 0
C90 | CAP\CER\MED | CC0805 | 10uF |  |  | 2915 | 1960 | Top | 0
C91 | CAP\AVX\SM | A-AVX | 1.0uF |  |  | 2225 | 875 | Top | 90
C92 | CAP\AVX\SM | A-AVX | 1.0uF |  |  | 3050 | 1430 | Top | 180
C93 | CAP\AVX\SM | A-AVX | 1.0uF |  |  | 1920 | 450 | Top | 0
C94 | CAP\AVX\SM | A-AVX | 1.0uF |  |  | 2810 | 535 | Top | 0
C95 | CAP\CER\MED | CC1210 | 10uF |  |  | 2010 | 135 | Top | 0
C96 | CAP\CER\MED | CC1210 | 10uF |  |  | 2900 | 225 | Top | 0
C97 | CAP\CER\SM | CC0603 | 1uF |  |  | 2795 | 5075 | Top | 270
C98 | CAP\CER\SM | CC0603 | 0.1uF |  |  | 2720 | 5075 | Top | 270
C99 | CAP\CER\SM | CC0603 | 47pF |  |  | 2645 | 5075 | Top | 270
C100 | CAP\CER\SM | CC0603 | 0.1uF |  |  | 2645 | 4940 | Top | 90
C101 | CAP\CER\SM | CC0603 | 0.1uF |  |  | 2255 | 5020 | Top | 90
C102 | CAP\CER\SM | CC0805 | 10uF |  |  | 2165 | 5015 | Top | 90
C103 | CAP\CER\SM | CC0603 | 0.1uF |  |  | 2725 | 3095 | Top | 180
C104 | CAP\CER\MED | CC1210 | 4.7uF |  |  | 2325 | 2450 | Top | 90
C105 | CAP\CER\MED | CC1210 | 4.7uF |  |  | 2060 | 1510 | Top | 90
C106 | CAP\CER\SM | CC0603 | 220pF |  |  | 2090 | 2700 | Top | 0
C107 | CAP\CER\SM | CC0603 | 220pF |  |  | 2140 | 2005 | Top | 0
C108 | CAP\CER\SM | CC0603 | 220pF |  |  | 2060 | 1780 | Top | 0
C109 | CAP\CER\SM | CC0603 | 220pF |  |  | 1760 | 1510 | Top | 270
C110 | CAP\CER\SM | CC0402 | 100pF |  |  | 2060 | 4495 | Top | 180
C111 | CAP\CER\SM | CC0402 | 100pF |  |  | 2055 | 3845 | Top | 180
C112 | CAP\CER\SM | CC0603 | OPEN |  |  | 2270 | 2700 | Top | 0
C113 | CAP\CER\SM | CC0603 | OPEN |  |  | 2515 | 2135 | Top | 0
C114 | CAP\CER\SM | CC0603 | OPEN |  |  | 2390 | 1840 | Top | 270
C115 | CAP\CER\SM | CC0603 | OPEN |  |  | 2370 | 1520 | Top | 0
C116 | CAP\CER\SM | CC0402 | OPEN |  |  | 2625 | 5485 | Top | 0
C117 | CAP\CER\SM | CC0402 | OPEN |  |  | 2650 | 5810 | Top | 0
C118 | CAP\TDK\C4520X7R3D102K130KA | CC1808_SLIT | 0.039uF |  | 630V | 1200 | 1450 | Top | 0
C119 | CAP\CER\SM | CC0603 | OPEN |  |  | 825 | 2375 | Top | 270
C120 | CAP\CER\SM | CC0603 | OPEN |  |  | 540 | 2070 | Top | 0
C121 | CAP\CER\SM | CC0603 | OPEN |  |  | 2195 | 2420 | Top | 270
C122 | CAP\CER\SM | CC0603 | OPEN |  |  | 2310 | 2255 | Top | 90
C123 | CAP\CER\SM | CC0603 | OPEN |  |  | 2170 | 1885 | Top | 90
C124 | CAP\CER\SM | CC0603 | OPEN |  |  | 1835 | 1370 | Top | 90
D1 | DIO\NXP\PMEG6002EB | SOD-523 | PMEG5002EB |  | 60V | 800 | 1900 | Top | 0
D2 | DIO\SMD110PL-TP | SOD-123FL | SMD110PL-TP |  | 100V | 550 | 2215 | Top | 270
D3 | DIO\SMD110PL-TP | SOD-123FL | SMD110PL-TP |  | 100V | 2085 | 2530 | Top | 180
D4 | DIO\DIODES\B160-13-F | DIO\SMA | B160-13-F |  | 60V | 2125 | 2195 | Top | 180
D5 | DIO\NXP\PMEG6002EB | SOD-523 | PMEG5002EB |  | 60V | 2060 | 1850 | Top | 0
D6 | DIO\SMD110PL-TP | SOD-123FL | SMD110PL-TP |  | 100V | 1930 | 1490 | Top | 270
D7 | DIO\FAIRCHILD\MBR0520L | SOD-123 | MBR0520L |  | 20V | 1840 | 1915 | Bottom | 180
D8 | DIO\FAIRCHILD\MM5Z7V5 | SOD-523 | MM5Z7V5 |  | 7.5V | 200 | 2265 | Top | 180
D9 | DIO\DIODES\SMAZ30-13-F | DIO\SMA | SMAZ30-13-F |  | 30V | 550 | 2465 | Top | 90
D10 | DIO\ONSEMI\MBR0530T1G | SOD-123 | MBR0530T1G |  |  | 2225 | 4595 | Top | 90
D11 | DIO\ONSEMI\MBR0530T1G | SOD-123 | MBR0530T1G |  |  | 2225 | 3945 | Top | 90
D12 | DIO\FAIRCHILD\MBR0520L | SOD-123 | MBR0520L |  | 20V | 355 | 2000 | Top | 0
F1 | CAP\AVX\W2H13C1048AT1F | CAP\AVX\W2H1\0805 | W2H13C1048AT1F |  |  | 2285 | 2895 | Top | 0
F2 | CAP\AVX\W2H13C1048AT1F | CAP\AVX\W2H1\0805 | W2H13C1048AT1F |  |  | 2575 | 2750 | Top | 0
F3 | CAP\MURATA\NFM21PC475B1A3D | CAP\MURATA\NFM21PC\0805 |  |  |  | 2495 | 1905 | Top | 270
F4 | CAP\MURATA\NFM21PC475B1A3D | CAP\MURATA\NFM21PC\0805 |  |  |  | 2750 | 1905 | Top | 90
F5 | CAP\MURATA\NFM21PC475B1A3D | CAP\MURATA\NFM21PC\0805 |  |  |  | 2530 | 1545 | Top | 0
F6 | CAP\MURATA\NFM21PC475B1A3D | CAP\MURATA\NFM21PC\0805 |  |  |  | 2890 | 1545 | Top | 0
F7 | CAP\AVX\W2H13C1048AT1F | CAP\AVX\W2H1\0805 | W2H13C1048AT1F |  |  | 2370 | 1230 | Top | 0
F8 | CAP\AVX\W2H13C1048AT1F | CAP\AVX\W2H1\0805 | W2H13C1048AT1F |  |  | 2375 | 940 | Top | 180
FB1 | FERRITE | CC0805 |  |  |  | 695 | 2180 | Top | 0
FB2 | FERRITE | CC0805 |  |  |  | 700 | 2435 | Top | 0
FB3 | FERRITE | CC0805 |  |  |  | 2265 | 2790 | Top | 180
FB4 | FERRITE | CC0805 |  |  |  | 2485 | 2895 | Top | 0
FB5 | FERRITE | CC0805 |  |  |  | 2515 | 2045 | Top | 180
FB6 | FERRITE | CC0805 |  |  |  | 2625 | 1765 | Top | 0
FB7 | FERRITE | CC0805 |  |  |  | 2530 | 1660 | Top | 0
FB8 | FERRITE | CC0805 |  |  |  | 2710 | 1660 | Top | 0
FB9 | FERRITE | CC0805 |  |  |  | 2390 | 1685 | Top | 270
FB10 | FERRITE | CC0805 |  |  |  | 2710 | 1545 | Top | 0
FB11 | FERRITE | CC0805 |  |  |  | 2360 | 1350 | Top | 180
FB12 | FERRITE | CC0805 |  |  |  | 2420 | 1085 | Top | 270
GND | TESTPOINT-PC5011 | TESTPOINT-MULTIPURPOSE |  |  |  | 3100 | 4450 | Top | 0
I1- | TESTPOINT-PC5012 | TESTPOINT-MULTIPURPOSE |  |  |  | 3100 | 5450 | Top | 0
I2- | TESTPOINT-PC5012 | TESTPOINT-MULTIPURPOSE |  |  |  | 3100 | 5850 | Top | 0
IOUT1 | TESTPOINT-PC5012 | TESTPOINT-MULTIPURPOSE |  |  |  | 3100 | 3750 | Top | 0
IOUT2 | TESTPOINT-PC5012 | TESTPOINT-MULTIPURPOSE |  |  |  | 3100 | 3350 | Top | 0
J1 | CONN\SAMTEC\ASP-134604-01 | CONN\SAMTEC\ASP-134604-01 |  |  |  | 500 | 5050 | Bottom | 270
JU1 | JUMPER2\SIP3 | SIP\3P |  |  |  | 3100 | 2900 | Top | 270
JU2 | JUMPER2\SIP3 | SIP\3P |  |  |  | 3100 | 2525 | Top | 270
JU3 | JUMPER2\SIP3 | SIP\3P |  |  |  | 3100 | 2150 | Top | 270
JU4 | JUMPER2\SIP3 | SIP\3P |  |  |  | 1985 | 275 | Top | 0
JU5 | JUMPER2\SIP3 | SIP\3P |  |  |  | 2875 | 375 | Top | 0
PGND | TESTPOINT-PC5011 | TESTPOINT-MULTIPURPOSE |  |  |  | 150 | 2675 | Top | 0
Q1 | TRANSISTOR\PANA\DSC2A01 | SOT23 |  |  |  | 325 | 2135 | Top | 270
R1 | RES\SMD\SM | CC0402 | 24k | 1% |  | 2925 | 5050 | Top | 0
R2 | RES\SMD\SM | CC0402 | 24k | 1% |  | 2925 | 5250 | Top | 0
R3 | RES\SMD\SM | CC0402 | 24k | 1% |  | 2925 | 6250 | Top | 0
R4 | RES\SMD\SM | CC0402 | 24k | 1% |  | 2925 | 6050 | Top | 0
R5 | RES\SMD\SM | CC0402 | 10k | 1% |  | 2625 | 5530 | Top | 0
R6 | RES\SMD\SM | CC0402 | 10k | 1% |  | 2855 | 5275 | Top | 270
R7 | RES\SMD\SM | CC0402 | 10k | 1% |  | 2650 | 5765 | Top | 0
R8 | RES\SMD\SM | CC0402 | 10k | 1% |  | 2855 | 6025 | Top | 90
R9 | RES\SMD\MED | CC1206 | 499 | 1% |  | 2945 | 5395 | Top | 270
R10 | RES\SMD\MED | CC1206 | 499 | 1% |  | 2945 | 5905 | Top | 90
R11 | RES\SMD\SM | CC0603 | 150 | 1% |  | 2500 | 5530 | Top | 0
R12 | RES\SMD\SM | CC0603 | 150 | 1% |  | 2525 | 5800 | Top | 0
R13 | RES\SMD\SM | CC0402 | 1k |  |  | 1000 | 4625 | Top | 180
R14 | RES\SMD\SM | CC0402 | 1k |  |  | 1400 | 4625 | Top | 0
R15 | RES\SMD\SM | CC0402 | 1k |  |  | 1000 | 4675 | Top | 180
R16 | RES\SMD\SM | CC0402 | 1k |  |  | 1400 | 4675 | Top | 0
R17 | RES\SMD\SM | CC0402 | 1k |  |  | 1000 | 3275 | Top | 180
R18 | RES\SMD\SM | CC0402 | 1k |  |  | 1400 | 3275 | Top | 0
R19 | RES\SMD\SM | CC0402 | 1k |  |  | 1000 | 3325 | Top | 180
R20 | RES\SMD\SM | CC0402 | 1k |  |  | 1400 | 3325 | Top | 0
R21 | RES\SMD\SM | CC0402 | 3.48k | 1% |  | 2060 | 4450 | Top | 0
R22 | RES\SMD\SM | CC0402 | 3.48k | 1% |  | 2055 | 3800 | Top | 0
R23 | RES\SMD\SM | CC0402 | 10.2k | 1% |  | 2735 | 4570 | Top | 0
R24 | RES\SMD\SM | CC0402 | 10.2k | 1% |  | 2700 | 4335 | Top | 0
R25 | RES\SMD\SM | CC0402 | 100k | 1% |  | 2635 | 3720 | Top | 270
R26 | RES\SMD\SM | CC0402 | 100k | 1% |  | 2820 | 3987.5 | Top | 270
R27 | RES\SMD\SM | CC0402 | 100k | 1% |  | 2610 | 3412.5 | Top | 90
R28 | RES\SMD\SM | CC0402 | 100k | 1% |  | 2585 | 4015 | Top | 270
R29 | RES\SMD\SM | CC0402 | 20k | 1% |  | 2725 | 3685 | Top | 180
R30 | RES\SMD\SM | CC0402 | 20k | 1% |  | 2700 | 3435 | Top | 180
R31 | RES\SMD\SM | CC0402 | 12.4k | 1% |  | 2810 | 3825 | Top | 180
R32 | RES\SMD\SM | CC0402 | 12.4k | 1% |  | 2750 | 3315 | Top | 180
R33 | RES\SMD\SM | CC0402 | 7.5k | 1% |  | 2900 | 3825 | Top | 180
R34 | RES\SMD\SM | CC0402 | 7.5k | 1% |  | 2845 | 3315 | Top | 180
R35 | RES\SMD\SM | CC0603 | 100 | 1% |  | 2860 | 3760 | Top | 180
R36 | RES\SMD\SM | CC0603 | 100 | 1% |  | 2835 | 3375 | Top | 180
R37 | RES\SMD\SM | CC0603 | 5.1k |  |  | 1695 | 4635 | Top | 90
R38 | RES\SMD\SM | CC0603 | 5.1k |  |  | 1690 | 3990 | Top | 90
R39 | RES\SMD\SM | CC0603 | 47k | 1% |  | 325 | 2265 | Top | 0
R40 | RES\SMD\SM | CC0603 | 60.4k | 1% |  | 325 | 1635 | Top | 0
R41 | RES\SMD\SM | CC0603 | 22k | 1% |  | 475 | 1620 | Bottom | 0
R42 | RES\SMD\SM | CC0603 | 36k | 1% |  | 475 | 1620 | Top | 180
R43 | RES\SMD\SM | CC0603 | 249k | 1% |  | 300 | 1905 | Bottom | 90
R44 | RES\SMD\SM | CC0603 | 6.8k | 1% |  | 300 | 1770 | Bottom | 90
R45 | RES\SMD\SM | CC0603 | 10k | 1% |  | 225 | 1770 | Bottom | 270
R46 | RES\SMD\SM | CC0603 | 5.6k | 1% |  | 1445 | 2075 | Bottom | 180
R47 | RES\SMD\SM | CC0603 | 20k | 1% |  | 1760 | 2035 | Bottom | 90
R48 | RES\SMD\SM | CC0603 | 10k | 1% |  | 1835 | 2035 | Bottom | 90
R49 | RES\SMD\SM | CC0603 | 1.2k | 1% |  | 1685 | 2035 | Bottom | 270
R50 | RES\SMD\SM | CC0603 | 470 | 1% |  | 950 | 2025 | Bottom | 180
R51 | RES\SMD\SM | CC0603 | OPEN |  |  | 675 | 1900 | Top | 0
R52 | RES\SMD\SM | CC0603 | OPEN |  |  | 675 | 1975 | Top | 180
R53 | RES\SMD\SM | CC0603 | OPEN |  |  | 675 | 2050 | Top | 0
R54 | RES\SMD\SM | CC0603 | OPEN |  |  | 475 | 1545 | Top | 0
R55 | RES\SMD\SM | CC0402 | 154k | 1% |  | 2740 | 2815 | Top | 0
R56 | RES\SMD\SM | CC0402 | 11.5k | 1% |  | 2740 | 2860 | Top | 0
R57 | RES\SMD\SM | CC0402 | 120 | 1% |  | 1960 | 525 | Top | 180
R58 | RES\SMD\SM | CC0402 | 120 | 1% |  | 2850 | 610 | Top | 180
R59 | RES\SMD\SM | CC0402 | 1.58k | 1% |  | 1810 | 525 | Top | 180
R60 | RES\SMD\SM | CC0402 | 0 |  |  | 2700 | 610 | Top | 180
R61 | RES\SMD\SM | CC0402 | OPEN |  |  | 1960 | 375 | Top | 180
R62 | RES\SMD\SM | CC0402 | OPEN |  |  | 2850 | 460 | Top | 180
R63 | RES\SMD\SM | CC0603 | OPEN |  |  | 540 | 1995 | Top | 180
R64 | RES\SMD\SM | CC0603 | OPEN |  |  | 2085 | 2390 | Top | 180
R65 | RES\SMD\SM | CC0603 | OPEN |  |  | 2140 | 2305 | Top | 180
R66 | RES\SMD\SM | CC0603 | OPEN |  |  | 2060 | 1920 | Top | 180
R67 | RES\SMD\SM | CC0603 | 16.9k | 1% |  | 1580 | 2000 | Bottom | 0
R68 | RES\SMD\SM | CC0603 | 100 | 1% |  | 2090 | 2625 | Top | 180
R69 | RES\SMD\SM | CC0603 | 100 | 1% |  | 2140 | 2080 | Top | 180
R70 | RES\SMD\SM | CC0603 | 100 | 1% |  | 2060 | 1705 | Top | 180
R71 | RES\SMD\SM | CC0603 | 100 | 1% |  | 1685 | 1510 | Top | 90
R72 | RES\SMD\SM | CC0603 | 0 |  |  | 2270 | 2625 | Top | 180
R73 | RES\SMD\SM | CC0603 | 0 |  |  | 2515 | 2210 | Top | 180
R74 | RES\SMD\SM | CC0603 | 0 |  |  | 2280 | 1805 | Top | 180
R75 | RES\SMD\SM | CC0603 | 0 |  |  | 2370 | 1440 | Top | 180
R76 | RES\SMD\SM | CC0402 | 5.23k | 1% |  | 2160 | 4470 | Top | 270
R77 | RES\SMD\SM | CC0402 | 5.23k | 1% |  | 2155 | 3820 | Top | 270
R78 | RES\SMD\SM | CC0603 | OPEN |  |  | 825 | 2230 | Top | 270
R79 | RES\SMD\SM | CC0603 | OPEN |  |  | 1835 | 1510 | Top | 90
R80 | RES\SMD\SM | CC0603 | 0 |  |  | 2285 | 5320 | Top | 0
R81 | RES\SMD\SM | CC0603 | 0 |  |  | 1885 | 5360 | Top | 270
R82 | RES\SMD\SM | CC0603 | 0 |  |  | 2285 | 5700 | Top | 0
R83 | RES\SMD\SM | CC0603 | 0 |  |  | 1885 | 5740 | Top | 270
R84 | RES\SMD\SM | CC0603 | 0 |  |  | 1695 | 4770 | Top | 180
R85 | RES\SMD\SM | CC0603 | 0 |  |  | 2310 | 4700 | Top | 270
R86 | RES\SMD\SM | CC0603 | 0 |  |  | 1690 | 4125 | Top | 180
R87 | RES\SMD\SM | CC0603 | 0 |  |  | 2310 | 4055 | Top | 270
T1 | XFR\COILCRAFT\PA6754-AL | XFR\COILCRAFT\PA6740-AL | PA6754-AL |  |  | 1425 | 2050 | Top | 0
U1 | MAX9633ATA+ | TDFN\3X3\8L\EP\T833+3 |  |  |  | 2650 | 5650 | Top | 90
U2 | MAX11166ETC+ | TDFN\3X3\12L\EP\T1233+1 |  |  |  | 2100 | 5435 | Top | 180
U3 | MAX11166ETC+ | TDFN\3X3\12L\EP\T1233+1 |  |  |  | 2100 | 5815 | Top | 180
U4 | MAX8719ETA+ | TDFN\3X3\8L\EP\T833+3 |  |  |  | 2875 | 2875 | Top | 0
U5 | MAX8881EUT50+ | SOT23-6L |  |  |  | 2900 | 2490 | Top | 0
U6 | MAX8881EUT50+ | SOT23-6L |  |  |  | 2900 | 2105 | Top | 0
U7 | LM337BD2TG | D2PAK\ONSEMI |  |  |  | 1910 | 865 | Top | 0
U8 | LM337BD2TG | D2PAK\ONSEMI |  |  |  | 2795 | 950 | Top | 0
U9 | MAX14850ASE+ | SOIC-16L |  |  |  | 1200 | 5200 | Top | 0
U10 | MAX14850ASE+ | SOIC-16L |  |  |  | 1200 | 5650 | Top | 0
U11 | MAX14850ASE+ | SOIC-16L |  |  |  | 1200 | 6100 | Top | 0
U12 | MAX6126AASA41+ | SOIC-8L |  |  |  | 2450 | 5075 | Top | 180
U13 | MAX14850ASE+ | SOIC-16L |  |  |  | 1200 | 4750 | Top | 0
U14 | MAX14850ASE+ | SOIC-16L |  |  |  | 1200 | 4300 | Top | 0
U15 | MAX14850ASE+ | SOIC-16L |  |  |  | 1200 | 3850 | Top | 0
U16 | MAX14850ASE+ | SOIC-16L |  |  |  | 1200 | 3400 | Top | 0
U17 | MAX5316GTG+ | TQFN\4X5\24L\EP\T2445+1 |  |  |  | 1875 | 4550 | Top | 0
U18 | MAX5316GTG+ | TQFN\4X5\24L\EP\T2445+1 |  |  |  | 1875 | 3900 | Top | 0
U19 | MAX9633ATA+ | TDFN\3X3\8L\EP\T833+3 |  |  |  | 2700 | 4450 | Top | 270
U20 | MAX9633ATA+ | TDFN\3X3\8L\EP\T833+3 |  |  |  | 2700 | 4050 | Top | 180
U21 | MAX9633ATA+ | TDFN\3X3\8L\EP\T833+3 |  |  |  | 2700 | 3550 | Top | 270
U22 | MAX6126AASA41+ | SOIC-8L |  |  |  | 2500 | 3200 | Top | 180
U23 | MAX17498BATE+ | TQFN\3X3\16L\EP\T1633+5 |  |  |  | 475 | 1770 | Top | 0
U24 | TRANSISTOR\AVAGO\ACPL-217-56AE | TRANSISTOR\AVAGO\ACPL-217-56AE | ACPL-217-56AE |  |  | 1200 | 2050 | Bottom | 0
U25 | DIO\DIODES\TLV431BFTA | SOT23 | TLV431BFTA |  |  | 1625 | 1875 | Bottom | 270
V1+/I1+ | TESTPOINT-PC5012 | TESTPOINT-MULTIPURPOSE |  |  |  | 3100 | 5250 | Top | 0
V1-/I1- | TESTPOINT-PC5012 | TESTPOINT-MULTIPURPOSE |  |  |  | 3100 | 5050 | Top | 0
V2+/I2+ | TESTPOINT-PC5012 | TESTPOINT-MULTIPURPOSE |  |  |  | 3100 | 6050 | Top | 0
V2-/I2- | TESTPOINT-PC5012 | TESTPOINT-MULTIPURPOSE |  |  |  | 3100 | 6250 | Top | 0
VOUT1 | TESTPOINT-PC5012 | TESTPOINT-MULTIPURPOSE |  |  |  | 3100 | 4650 | Top | 0
VOUT2 | TESTPOINT-PC5012 | TESTPOINT-MULTIPURPOSE |  |  |  | 3100 | 4250 | Top | 0
X1 | TESTPOINT-PC5011 | TESTPOINT-MULTIPURPOSE | GND |  |  | 2600 | 375 | Top | 0
X2 | TESTPOINT-PC5011 | TESTPOINT-MULTIPURPOSE | GND |  |  | 1785 | 275 | Top | 0
X3 | MTHOLE | MTHOLE |  |  |  | 3400 | 200 | Top | 0
X4 | MTHOLE | MTHOLE |  |  |  | 200 | 200 | Top | 0
X5 | TESTPOINT-PC5011 | TESTPOINT-MULTIPURPOSE | GND |  |  | 3100 | 4850 | Top | 270
X6 | TESTPOINT-PC5011 | TESTPOINT-MULTIPURPOSE | GND |  |  | 3100 | 5650 | Top | 270
X7 | TESTPOINT-PC5011 | TESTPOINT-MULTIPURPOSE | GND |  |  | 3100 | 3550 | Top | 0
X8 | TESTPOINT-PC5010 | TESTPOINT-MULTIPURPOSE | -1.25V |  |  | 3225 | 375 | Top | 270
X9 | MTHOLE | MTHOLE |  |  |  | 3400 | 6200 | Top | 0
X10 | LOGO_MAXIM_INTEGRATED_ALL | LOGO_MAXIM_INTEGRATED_MED |  |  |  | 200 | 675 | Top | 0
X11 | MTHOLE | MTHOLE |  |  |  | 3400 | 3150 | Top | 0