## MAXREFDES7_B
Part Report for MAXREFDES7_B.pcb on 1/25/2013 1:50:13 PM
Name | Part Type | PCB Decal | Value | Tolerance | Voltage | Position X | Position Y | Layer Name | Orientation
+12V | TESTPOINT-PC5010 | TESTPOINT-MULTIPURPOSE |  |  |  | 1900 | 500 | Top | 0
-12V | TESTPOINT-PC5012 | TESTPOINT-MULTIPURPOSE |  |  |  | 1900 | 300 | Top | 0
C1 | CAP\CER\MED | CC1206 | 10uF |  |  | 390 | 505 | Bottom | 270
C2 | CAP\CER\SM | CC0603 | 0.1uF |  |  | 390 | 335 | Bottom | 90
C3 | CAP\CER\SM | CC0603 | 0.1uF |  |  | 1265 | 550 | Bottom | 180
C4 | CAP\CER\SM | CC0603 | 0.1uF |  |  | 1640 | 670 | Bottom | 270
C5 | CAP\CER\SM | CC0603 | 0.1uF |  |  | 1780 | 615 | Top | 270
C6 | CAP\CER\MED | CC1206 | 10uF |  |  | 1785 | 615 | Bottom | 270
C7 | CAP\CER\SM | CC0603 | 0.1uF |  |  | 1265 | 450 | Bottom | 180
C8 | CAP\CER\SM | CC0603 | 0.1uF |  |  | 1640 | 310 | Bottom | 270
C9 | CAP\CER\SM | CC0603 | 0.1uF |  |  | 1785 | 250 | Top | 270
C10 | CAP\CER\MED | CC1206 | 10uF |  |  | 1785 | 250 | Bottom | 270
C11 | CAP\CER\MED | CC1206 | 10uF |  |  | 1555 | 650 | Bottom | 270
C12 | CAP\CER\MED | CC1206 | 10uF |  |  | 1555 | 285 | Bottom | 270
D1 | DIO\SOD-123 | SOD-123 |  |  |  | 1390 | 600 | Top | 270
D2 | DIO\SOD-123 | SOD-123 |  |  |  | 1390 | 600 | Bottom | 90
D3 | DIO\DDZ16CSF-7 | SOD-323 |  |  | 16.1V | 1470 | 685 | Bottom | 90
D4 | DIO\SOD-123 | SOD-123 |  |  |  | 1390 | 345 | Top | 90
D5 | DIO\SOD-123 | SOD-123 |  |  |  | 1390 | 345 | Bottom | 270
D6 | DIO\DDZ16CSF-7 | SOD-323 |  |  | 16.1V | 1470 | 325 | Bottom | 90
DGND | TESTPOINT-PC5011 | TESTPOINT-MULTIPURPOSE |  |  |  | 425 | 700 | Top | 0
GND1 | TESTPOINT-PC5011 | TESTPOINT-MULTIPURPOSE |  |  |  | 1900 | 700 | Top | 270
GND2 | TESTPOINT-PC5011 | TESTPOINT-MULTIPURPOSE |  |  |  | 1900 | 100 | Top | 270
J1 | CON\DIGILENT\PMOD\PERIPHERAL2X6\RT | CON\DIGILENT\PMOD\PERIPHERAL2X6\RT |  |  |  | 250 | 650 | Top | 0
JU1 | JUMPER2\SIP3 | SIP\3P |  |  |  | 385 | 225 | Top | 0
R1 | RES\SMD\SM | CC0402 | 39.2k | 1% |  | 415 | 545 | Top | 180
R2 | RES\SMD\SM | CC0402 | 90.9k | 1% |  | 1685 | 490 | Bottom | 180
R3 | RES\SMD\SM | CC0402 | 10.2k | 1% |  | 1710 | 680 | Bottom | 270
R4 | RES\SMD\SM | CC0402 | 90.9k | 1% |  | 1685 | 125 | Bottom | 180
R5 | RES\SMD\SM | CC0402 | 10.2k | 1% |  | 1710 | 320 | Bottom | 270
T1 | XFR\HALO\TGM-H281NF | XFR\HALO\TGM-H281NF | TGM-H281NF |  |  | 975 | 400 | Top | 270
U1 | MAX256ASA+ | SOIC-8L-EP |  |  |  | 500 | 400 | Top | 270
U2 | MAX1659ESA+ | SOIC-8L |  |  |  | 1635 | 595 | Top | 90
U3 | MAX1659ESA+ | SOIC-8L |  |  |  | 1635 | 230 | Top | 90
X1 | TESTPOINT-PC5010 | TESTPOINT-MULTIPURPOSE | EXT_+3.3V |  |  | 425 | 100 | Top | 0