## DS28E18EVKIT BOM
ADXL345 Sensor Module
Quantity | Comment | Description | Designator | Part Number | Manufacture Name | Vendor | Vendor Part Number | Notes | Datasheet URL
1 | PCB | ADXL345 Module Board PCB
2 | 0.1uF | CAP CER 0.1UF 25V X7R 0603 | C1, C2 | C0603C104J3RACTU | KEMET | Digi-Key | 399-1282-1-ND |  | http://www.tdk.com/pdf/general_B11.pdf
1 | 10uF | CAP CER 10UF 4V X5R 0603 | C3 | C0603C106M7PAC7867 | KEMET | Digi-Key | 399-15352-1-ND
1 | PMOD FEMALE CONNECTOR | CONN RCPT 12POS 0.1 TIN PCB R/A | J1 | SSW-106-02-T-D-RA | Samtec Inc. | Digi-Key | SAM10026-ND |  | http://suddendocs.samtec.com/prints/ssw-1xx-xx-xxx-x-xx-xxx-xx-mkt.pdf
1 | PMOD MALE CONNECTOR | CONN RCPT 12POS 0.1 TIN PCB R/A | J2 | PRPC006DBAN-M71RC | Sullins Connector Solutions | Digi-Key | S2111EC-06-ND |  | https://drawings-pdf.s3.amazonaws.com/11639.pdf
1 | ADXL345 | ACCEL 2-16G I2C/SPI 14LGA | U1 | ADXL345BCCZ-RL7 | Analog Devices Inc. | Digi-Key | ADXL345BCCZ-RL7CT-ND |  | https://datasheets.maximintegrated.com/en/ds/DS7505.pdf