## SHTC3_Sensor_Module_BOM
SHTC3 Sensor Module
Quantity | Comment | Description | Designator | Part Number | Manufacture Name | Supplier 1 | Supplier 1 Part Number | Notes | Datasheet URL
1 | PCB | SHTC3 Module Board PCB
1 | 0.1uF | CAP CER 0.1UF 6.3V 10% X5R 0402 | C1 | 04026D104KAT2A | AVX Corporation | DigiKey | 478-7884-1-ND |  | http://datasheets.avx.com/cx5r.pdf
1 | PMOD FEMALE | CONN RCPT 12POS 0.1 TIN PCB R/A | J1 | SSW-106-02-T-D-RA | Samtec Inc. | Digi-Key | SAM10026-ND |  | http://suddendocs.samtec.com/prints/ssw-1xx-xx-xxx-x-xx-xxx-xx-mkt.pdf
1 | PMOD MALE | CONN RCPT 12POS 0.1 TIN PCB R/A | J2 | PRPC006DBAN-M71RC | Sullins Connector Solutions | Digi-Key | S2111EC-06-ND |  | https://drawings-pdf.s3.amazonaws.com/11639.pdf
1 | SHTC3 | Digital Temperature and Humidity Sensor | U1 | COM1700 | Pimoroni Ltd | DigiKey | 1778-1179-ND |  | https://akizukidenshi.com/download/ds/aosong/AM2320.pdf