## 25C
!ADL9006ACGZN
!
!TEST CONDITIONS: Vd = 5.0V; Id = 53mA; Temperature = 25degC
Freq | Gain | Noise Figure | OP1dB | RISO | OIP3 | S11m | S11a | S22m | S22a | OPSAT | OIP2
(MHz) | (dB) | (dB) | (dBm) | (dB) | (dBm) | (dB20) | (deg) | (dB20) | (deg) | (dBm) | (dBm)
2000 | 15.56 | 2.5 | 20.52 | -29.155 | 24.98 | -10.871 | -114.682 | -19.889 | -136.217 | 21.02 | 25.902
3000 | 15.89 | 2.75 | 20.32 | -29.288 | 24.69 | -10.724 | -148.115 | -26.768 | -133.386 | 20.82 | 25.399
4000 | 15.69 | 2.9 | 20.08 | -29.335 | 24.43 | -10.735 | 175.349 | -21.091 | -95.725 | 20.58 | 24.853
5000 | 15.2 | 2.47 | 19.91 | -29.615 | 23.9 | -12.625 | 138.012 | -14.991 | -105.35 | 20.41 | 24.578
6000 | 14.89 | 2.13 | 19.75 | -29.954 | 23.95 | -18.459 | 86.529 | -12.091 | -115.235 | 20.25 | 24.283
7000 | 14.78 | 2.14 | 19.48 | -30.82 | 23.56 | -21.278 | -33.585 | -10.96 | -125.184 | 19.98 | 24.296
8000 | 14.93 | 1.92 | 19.18 | -32.055 | 23.82 | -16.114 | -91.26 | -12.206 | -137.317 | 19.68 | 23.959
9000 | 15.28 | 1.68 | 19.1 | -33.066 | 24.29 | -18.48 | -123.138 | -16.551 | -149.487 | 19.6 | 24.758
10000 | 15.5 | 1.75 | 18.94 | -34.095 | 24.49 | -31.213 | -125.984 | -30.593 | -170.391 | 19.44 | 24.692
11000 | 15.39 | 1.73 | 18.82 | -35.24 | 24.39 | -23.737 | 3.971 | -27.004 | 23.361 | 19.32 | 23.156
12000 | 15.34 | 1.96 | 18.6 | -36.29 | 24.36 | -19.273 | -7.318 | -24.593 | 41.079 | 19.1 | 24.457
13000 | 15.34 | 1.91 | 18.04 | -37.533 | 23.83 | -21.366 | -31.722 | -21.614 | 79.307 | 18.54 | 22.936
14000 | 15.32 | 2.04 | 18.2 | -39.548 | 23.1 | -26.711 | -141.608 | -18.42 | 96.837 | 18.7 | 23.301
15000 | 15.34 | 2.41 | 17.82 | -43.66 | 22.21 | -17.006 | 152.548 | -17.814 | 108.725 | 18.32 | 25.893
16000 | 15.45 | 2.48 | 17.66 | -44.966 | 20.93 | -14.661 | 132.272 | -18.229 | 135.289 | 18.16 | 29.986
17000 | 15.61 | 2.25 | 17.15 | -41.279 | 20.34 | -17.341 | 127.572 | -16.141 | 160.269 | 17.65 | 31.166
18000 | 15.69 | 2.25 | 16.25 | -38.032 | 20.09 | -21.688 | -172.262 | -14.457 | 174.344 | 16.75 | 32.039
19000 | 15.45 | 2.7 | 17.07 | -35.849 | 20.31 | -13.452 | -143.67 | -12.578 | -173.665 | 17.57 | 31.447
20000 | 15.12 | 2.61 | 17.22 | -33.835 | 19.34 | -10.348 | -156.25 | -10.809 | -170.217 | 17.72 | 30.782
21000 | 15.12 | 3.04 | 15.48 | -31.627 | 18.87 | -11.565 | -179.167 | -10.625 | -174.018 | 17.4 | 35.885
22000 | 15.69 | 2.84 | 13.99 | -29.553 | 18.19 | -23.206 | 134.261 | -13.062 | -171.528 | 17.32 | 34.32
23000 | 15.74 | 2.77 | 12.2 | -28.468 | 18.32 | -16.418 | -68.351 | -15.295 | -144.58 | 16.95 | 36.502
24000 | 15.5 | 3.01 | 10.75 | -27.825 | 18.03 | -13.325 | -121.489 | -14.521 | -127.204 | 16.92 | 44.153
25000 | 15.18 | 3.27 | 8.94 | -26.829 | 17.05 | -14.617 | 172.829 | -16.263 | -123.413 | 16.52 | 100
26000 | 14.96 | 3.96 | 6.84 | -25.124 | 16.4 | -15.728 | 107.74 | -26.617 | -86.588 | 15.84 | 100
27000 | 14.75 | 4.89 | 5.14 | -23.71 | 15.8 | -19.936 | 97.315 | -15.429 | -18.613 | 15.67 | 100
28000 | 13.99 | 5.08 | 3.44 | -23.849 | 14.4 | -15.568 | 126.835 | -14.686 | -59.087 | 14.83 | 100

## 85C
!ADL9006ACGZN
!
!TEST CONDITIONS: Vd = 5.0V; Id = 53mA; Temperature = 85degC
Freq | Gain | Noise Figure | OP1dB | RISO | OIP3 | S11m | S11a | S22m | S22a | OPSAT | OIP2
(MHz) | (dB) | (dB) | (dBm) | (dB) | (dBm) | (dB20) | (deg) | (dB20) | (deg) | (dBm) | (dBm)
2000 | 15.25 | 2.89 | 18.9 | -29.119 | 25.63 | -10.856 | -114.345 | -20.564 | -135.636 | 19.4 | 26.797
3000 | 15.55 | 3.12 | 18.69 | -29.268 | 24.86 | -10.639 | -148.729 | -26.737 | -118.973 | 19.19 | 25.297
4000 | 15.32 | 3.27 | 18.47 | -29.35 | 24.69 | -10.697 | 174.123 | -19.716 | -94.638 | 18.97 | 24.833
5000 | 14.81 | 2.8 | 18.29 | -29.67 | 24.49 | -12.664 | 136.457 | -14.421 | -108.088 | 18.79 | 24.803
6000 | 14.47 | 2.47 | 18.21 | -30.07 | 24.24 | -18.84 | 84.341 | -11.875 | -118.494 | 18.71 | 24.146
7000 | 14.37 | 2.48 | 18.06 | -31.018 | 23.85 | -21.036 | -39.329 | -11.008 | -127.921 | 18.56 | 24.12
8000 | 14.52 | 2.27 | 18.04 | -32.312 | 23.98 | -15.935 | -94.027 | -12.464 | -140.076 | 18.54 | 23.798
9000 | 14.84 | 1.97 | 17.96 | -33.315 | 24.54 | -18.363 | -124.432 | -16.961 | -151.975 | 18.46 | 24.64
10000 | 15.03 | 2.14 | 17.72 | -34.375 | 24.68 | -30.979 | -132.447 | -31.191 | -172.039 | 18.22 | 24.542
11000 | 14.93 | 2.07 | 17.55 | -35.432 | 24.58 | -24.202 | 6.492 | -27.96 | 24.741 | 18.05 | 23.044
12000 | 14.86 | 2.37 | 17.27 | -36.577 | 24.55 | -19.477 | -6.952 | -25.122 | 47.384 | 17.77 | 24.182
13000 | 14.85 | 2.31 | 16.5 | -37.942 | 24.07 | -21.744 | -33.504 | -21.056 | 82.546 | 17 | 22.892
14000 | 14.81 | 2.47 | 16.9 | -40.354 | 23.32 | -26.371 | -147.433 | -18.049 | 96.213 | 17.4 | 23.235
15000 | 14.82 | 2.83 | 16.62 | -44.54 | 22.39 | -16.95 | 149.711 | -17.869 | 106.112 | 17.12 | 25.503
16000 | 14.89 | 2.98 | 16.36 | -44.983 | 20.76 | -14.545 | 130.238 | -18.416 | 134.924 | 16.86 | 28.913
17000 | 15.01 | 2.72 | 15.85 | -40.584 | 20.51 | -17.073 | 125.182 | -16.074 | 160.973 | 16.35 | 30.331
18000 | 15.07 | 2.69 | 15.51 | -37.45 | 19.7 | -22.075 | 177.939 | -14.412 | 174.123 | 16.01 | 30.317
19000 | 14.83 | 3.2 | 15.4 | -35.51 | 20.47 | -13.926 | -150.169 | -12.55 | -175.815 | 15.9 | 31.056
20000 | 14.46 | 3.12 | 15.27 | -33.605 | 20.42 | -10.436 | -161.491 | -10.868 | -172.891 | 15.77 | 30.403
21000 | 14.44 | 3.57 | 13.58 | -31.528 | 19.02 | -11.727 | 178.944 | -10.984 | -177.014 | 15.5 | 34.533
22000 | 14.96 | 3.29 | 12 | -29.629 | 18.39 | -24.139 | 145.945 | -13.486 | -173.085 | 15.33 | 33.575
23000 | 14.97 | 3.29 | 10.3 | -28.649 | 18.55 | -17.415 | -74.674 | -15.327 | -148.188 | 15.05 | 36.182
24000 | 14.73 | 3.58 | 8.55 | -27.929 | 18.87 | -15.176 | -123.508 | -15.144 | -131.063 | 14.72 | 42.997
25000 | 14.35 | 3.91 | 6.95 | -26.997 | 17.44 | -16.729 | 164.976 | -17.133 | -124.135 | 14.53 | 100
26000 | 14.05 | 4.7 | 5.25 | -25.474 | 16.76 | -16.509 | 107.318 | -26.411 | -73.005 | 14.25 | 100
27000 | 13.72 | 5.59 | 3.15 | -24.284 | 16.12 | -17.881 | 99.696 | -15.894 | -24.79 | 14.11 | 100
28000 | 12.99 | 5.77 | 1.05 | -24.429 | 14.75 | -15.91 | 112.137 | -16.094 | -62.504 | 13.87 | 100

## -40C
!ADL9006ACGZN
!
!TEST CONDITIONS: Vd = 5.0V; Id = 53mA; Temperature = -40degC
Freq | Gain | Noise Figure | OP1dB | RISO | OIP3 | S11m | S11a | S22m | S22a | OPSAT | OIP2
(MHz) | (dB) | (dB) | (dBm) | (dB) | (dBm) | (dB20) | (deg) | (dB20) | (deg) | (dBm) | (dBm)
2000 | 15.92 | 2.08 | 19.34 | -29.21 | 25.02 | -10.957 | -116.374 | -19.425 | -139.481 | 19.84 | 26.554
3000 | 16.27 | 2.32 | 19.1 | -29.32 | 24.83 | -10.865 | -148.559 | -26.144 | -145.678 | 19.6 | 26.027
4000 | 16.1 | 2.42 | 18.79 | -29.365 | 24.46 | -10.737 | 174.414 | -22.435 | -99.191 | 19.29 | 25.532
5000 | 15.65 | 2.09 | 18.61 | -29.521 | 24.05 | -12.465 | 138.041 | -15.503 | -108.091 | 19.11 | 25.251
6000 | 15.35 | 1.76 | 18.45 | -29.824 | 23.8 | -18.221 | 86.533 | -12.248 | -116.91 | 18.95 | 24.76
7000 | 15.28 | 1.73 | 18.37 | -30.664 | 23.66 | -21.538 | -30.511 | -11.058 | -128.816 | 18.87 | 24.929
8000 | 15.45 | 1.57 | 18.29 | -31.839 | 23.73 | -16.341 | -90.46 | -12.051 | -143.752 | 18.79 | 24.258
9000 | 15.78 | 1.31 | 18.25 | -32.73 | 24.05 | -19.136 | -122.522 | -16.315 | -156.365 | 18.75 | 25.367
10000 | 16.03 | 1.38 | 17.93 | -33.896 | 24.33 | -35.771 | -121.674 | -30.691 | 161.77 | 18.43 | 25.216
11000 | 15.93 | 1.32 | 17.82 | -34.891 | 24.19 | -24.156 | 3.272 | -27.504 | 25.497 | 18.32 | 23.275
12000 | 15.89 | 1.54 | 17.72 | -35.954 | 24.32 | -19.268 | -15.243 | -24.699 | 19.2 | 18.22 | 25.06
13000 | 15.91 | 1.46 | 17.47 | -37.096 | 23.75 | -20.666 | -35.094 | -21.678 | 57.551 | 17.97 | 23.034
14000 | 15.92 | 1.56 | 17.23 | -39.018 | 23.17 | -28.195 | -137.726 | -18.329 | 82.649 | 17.73 | 23.524
15000 | 15.96 | 1.84 | 16.81 | -43.028 | 22.38 | -17.474 | 145.602 | -17.611 | 92.187 | 17.31 | 26.225
16000 | 16.1 | 1.97 | 16.15 | -46.611 | 21.5 | -14.764 | 123.529 | -18.17 | 114.431 | 16.65 | 31.552
17000 | 16.31 | 1.76 | 15.57 | -43.046 | 20.66 | -17.536 | 120.567 | -16.533 | 144.747 | 16.07 | 31.964
18000 | 16.44 | 1.74 | 14.23 | -38.98 | 20.01 | -21.865 | -171.182 | -15.511 | 157.741 | 14.73 | 32.273
19000 | 16.26 | 2.04 | 15.17 | -36.554 | 20.61 | -13.57 | -147.649 | -13.139 | 164.972 | 15.67 | 32.538
20000 | 15.87 | 2.02 | 15.4 | -34.399 | 19.17 | -10.167 | -160.432 | -10.502 | 173.279 | 15.9 | 31.649
21000 | 15.94 | 2.41 | 13.85 | -31.9 | 18.77 | -11.322 | 176.755 | -10.38 | 173.956 | 15.77 | 35.643
22000 | 16.59 | 2.22 | 12.27 | -29.567 | 18.02 | -22.25 | 114.163 | -13.215 | 170.494 | 15.6 | 34.546
23000 | 16.72 | 2.14 | 10.58 | -28.369 | 18.3 | -15.989 | -61.329 | -15.675 | -166.695 | 15.33 | 36.536
24000 | 16.49 | 2.28 | 8.96 | -27.749 | 19.31 | -12.193 | -127.877 | -14.297 | -141.306 | 15.13 | 43.032
25000 | 16.17 | 2.47 | 7.23 | -26.836 | 17.2 | -12.292 | 171.241 | -15.359 | -142.6 | 14.81 | 100
26000 | 16.07 | 3.04 | 4.68 | -24.888 | 15.88 | -14.715 | 98.973 | -23.788 | -121.016 | 13.68 | 100
27000 | 16.11 | 3.97 | 2.58 | -23.004 | 15.66 | -21.04 | 53.046 | -14.441 | -29.775 | 13.53 | 100
28000 | 15.55 | 4.09 | 0.48 | -22.881 | 14.69 | -17.223 | 135.71 | -14.13 | -67.119 | 13.37 | 100