## 25C
!ADL9006CHIPS
!
!TEST CONDITIONS: Vd = 5.0V; Id = 55mA; Temperature = 25degC
Freq | Gain | Noise Figure | OP1dB | RISO | OIP3 | S11m | S11a | S22m | S22a | OPSAT
(MHz) | (dB) | (dB) | (dBm) | (dB) | (dBm) | (dB20) | (deg) | (dB20) | (deg) | (dBm)
2009.5 | 15.44 | 2.54 | 19.69 | 15.438 | 25.48 | -10.842 | -100.394 | -17.144 | -106.816 | 20.69
2109.5 | 15.49 | 2.54 | 19.77 | 15.495 | 25.54 | -10.962 | -102.569 | -17.944 | -107.951 | 20.77
2209.5 | 15.54 | 2.54 | 19.84 | 15.541 | 25.55 | -11.036 | -104.823 | -18.587 | -108.431 | 20.84
2309.5 | 15.54 | 2.54 | 19.9 | 15.58 | 25.53 | -11.09 | -106.901 | -19.267 | -108.832 | 20.9
2409.5 | 15.58 | 2.54 | 19.96 | 15.598 | 25.51 | -11.089 | -109.465 | -20.145 | -109.319 | 20.96
2509.5 | 15.61 | 2.55 | 20.03 | 15.63 | 25.5 | -11.057 | -112.453 | -21.03 | -109.978 | 21.03
2609.5 | 15.68 | 2.56 | 20.11 | 15.679 | 25.48 | -11.017 | -115.31 | -21.955 | -108.618 | 21.11
2709.5 | 15.72 | 2.57 | 20.14 | 15.723 | 25.45 | -10.963 | -118.818 | -22.868 | -106.655 | 21.14
2809.5 | 15.73 | 2.57 | 20.23 | 15.766 | 25.43 | -10.914 | -122.722 | -23.84 | -104.621 | 21.23
2909.5 | 15.77 | 2.58 | 20.21 | 15.792 | 25.41 | -10.922 | -126.246 | -24.72 | -100.596 | 21.21
3009.5 | 15.79 | 2.58 | 20.25 | 15.817 | 25.38 | -10.961 | -130.299 | -25.578 | -95.61 | 21.25
3109.5 | 15.79 | 2.58 | 20.24 | 15.839 | 25.36 | -10.97 | -134.213 | -26.178 | -89.132 | 21.24
3209.5 | 15.82 | 2.58 | 20.24 | 15.85 | 25.34 | -11.004 | -138.255 | -26.708 | -81.657 | 21.24
3309.5 | 15.84 | 2.57 | 20.24 | 15.865 | 25.32 | -11.06 | -142.117 | -26.854 | -74.378 | 21.24
3409.5 | 15.83 | 2.57 | 20.21 | 15.856 | 25.3 | -11.147 | -146.252 | -26.706 | -66.625 | 21.21
3509.5 | 15.79 | 2.57 | 20.17 | 15.845 | 25.26 | -11.18 | -150.198 | -26.369 | -59.133 | 21.17
3609.5 | 15.79 | 2.57 | 20.15 | 15.829 | 25.22 | -11.25 | -154.386 | -25.772 | -53.831 | 21.15
3709.5 | 15.77 | 2.57 | 20.14 | 15.816 | 25.2 | -11.36 | -158.567 | -25.095 | -49.576 | 21.14
3809.5 | 15.75 | 2.57 | 20.08 | 15.796 | 25.2 | -11.462 | -162.942 | -24.397 | -46.691 | 21.08
3909.5 | 15.72 | 2.58 | 20.06 | 15.77 | 25.18 | -11.527 | -166.967 | -23.421 | -43.864 | 21.06
4009.5 | 15.68 | 2.58 | 20.03 | 15.741 | 25.11 | -11.615 | -171.456 | -22.807 | -42.957 | 21.03
4109.5 | 15.64 | 2.58 | 20 | 15.703 | 25.09 | -11.725 | -175.738 | -22.059 | -42.77 | 21
4209.5 | 15.63 | 2.57 | 19.99 | 15.676 | 25.01 | -11.865 | 179.98 | -21.342 | -43.55 | 20.99
4309.5 | 15.57 | 2.57 | 19.93 | 15.629 | 24.93 | -11.99 | 175.387 | -20.705 | -44.607 | 20.93
4409.5 | 15.51 | 2.55 | 19.92 | 15.576 | 24.94 | -12.111 | 171.064 | -20.094 | -45.433 | 20.92
4509.5 | 15.47 | 2.53 | 19.87 | 15.519 | 24.84 | -12.26 | 166.745 | -19.562 | -47.457 | 20.87
4609.5 | 15.4 | 2.52 | 19.85 | 15.471 | 24.82 | -12.463 | 162.021 | -19.082 | -49.721 | 20.85
4709.5 | 15.35 | 2.49 | 19.82 | 15.425 | 24.8 | -12.67 | 157.493 | -18.588 | -52.162 | 20.82
4809.5 | 15.31 | 2.5 | 19.79 | 15.362 | 24.77 | -12.845 | 153.037 | -18.272 | -54.715 | 20.79
4909.5 | 15.26 | 2.47 | 19.77 | 15.299 | 24.75 | -13.09 | 148.527 | -17.934 | -56.542 | 20.77
5009.5 | 15.21 | 2.45 | 19.74 | 15.273 | 24.73 | -13.261 | 144.417 | -17.58 | -59.464 | 20.74
5109.5 | 15.18 | 2.44 | 19.72 | 15.215 | 24.7 | -13.487 | 140.064 | -17.37 | -61.585 | 20.72
5209.5 | 15.11 | 2.42 | 19.72 | 15.181 | 24.68 | -13.71 | 135.669 | -17.095 | -64.065 | 20.72
5309.5 | 15.1 | 2.32 | 19.72 | 15.142 | 24.65 | -13.927 | 131.198 | -16.809 | -66.462 | 20.72
5409.5 | 15.04 | 2.34 | 19.72 | 15.099 | 24.62 | -14.144 | 126.909 | -16.533 | -68.937 | 20.72
5509.5 | 15.03 | 2.32 | 19.7 | 15.078 | 24.6 | -14.368 | 122.394 | -16.404 | -71.805 | 20.7
5609.5 | 14.99 | 2.31 | 19.69 | 15.039 | 24.57 | -14.653 | 117.725 | -16.123 | -74.442 | 20.69
5709.5 | 14.98 | 2.27 | 19.69 | 15.022 | 24.54 | -14.903 | 113.116 | -15.982 | -76.481 | 20.69
5809.5 | 14.93 | 2.25 | 19.69 | 14.974 | 24.51 | -15.166 | 108.489 | -15.764 | -79.416 | 20.69
5909.5 | 14.89 | 2.23 | 19.66 | 14.966 | 24.48 | -15.454 | 104.139 | -15.674 | -82.438 | 20.66
6009.5 | 14.88 | 2.19 | 19.67 | 14.915 | 24.46 | -15.799 | 99.471 | -15.454 | -84.177 | 20.67
6109.5 | 14.88 | 2.17 | 19.64 | 14.911 | 24.43 | -16.077 | 94.823 | -15.347 | -87.208 | 20.64
6209.5 | 14.88 | 2.13 | 19.61 | 14.914 | 24.4 | -16.444 | 90.596 | -15.183 | -90.523 | 20.61
6309.5 | 14.84 | 2.09 | 19.59 | 14.88 | 24.37 | -16.795 | 85.485 | -15.098 | -93.659 | 20.59
6409.5 | 14.84 | 2.06 | 19.56 | 14.883 | 24.34 | -17.116 | 80.413 | -14.989 | -96.327 | 20.56
6509.5 | 14.84 | 2.02 | 19.55 | 14.865 | 24.31 | -17.547 | 76.193 | -14.94 | -98.953 | 20.55
6609.5 | 14.84 | 1.99 | 19.54 | 14.857 | 24.29 | -17.926 | 71.598 | -14.834 | -102.135 | 20.54
6709.5 | 14.84 | 1.95 | 19.49 | 14.859 | 24.26 | -18.315 | 66.737 | -14.757 | -105.032 | 20.49
6809.5 | 14.83 | 1.93 | 19.48 | 14.862 | 24.23 | -18.676 | 62.231 | -14.744 | -107.87 | 20.48
6909.5 | 14.86 | 1.91 | 19.46 | 14.878 | 24.21 | -18.988 | 57.395 | -14.688 | -111.091 | 20.46
7009.5 | 14.86 | 1.89 | 19.43 | 14.891 | 24.19 | -19.363 | 51.915 | -14.675 | -114.133 | 20.43
7109.5 | 14.88 | 1.87 | 19.4 | 14.903 | 24.16 | -19.739 | 46.621 | -14.68 | -117.206 | 20.4
7209.5 | 14.9 | 1.84 | 19.4 | 14.92 | 24.14 | -20.162 | 41.067 | -14.679 | -120.384 | 20.4
7309.5 | 14.9 | 1.82 | 19.39 | 14.939 | 24.12 | -20.504 | 36.049 | -14.747 | -123.155 | 20.39
7409.5 | 14.92 | 1.78 | 19.38 | 14.953 | 24.1 | -20.948 | 30.286 | -14.787 | -126.695 | 20.38
7509.5 | 14.93 | 1.75 | 19.36 | 14.967 | 24.08 | -21.293 | 23.548 | -14.863 | -129.388 | 20.36
7609.5 | 14.95 | 1.73 | 19.35 | 14.975 | 24.07 | -21.752 | 17.461 | -14.951 | -132.314 | 20.35
7709.5 | 14.98 | 1.7 | 19.35 | 14.994 | 24 | -22.124 | 11.141 | -14.994 | -135.283 | 20.35
7809.5 | 14.98 | 1.69 | 19.32 | 14.998 | 23.99 | -22.517 | 3.87 | -15.089 | -138.277 | 20.32
7909.5 | 14.98 | 1.68 | 19.32 | 15.007 | 24.04 | -22.918 | -2.766 | -15.154 | -141.172 | 20.32
8009.5 | 14.98 | 1.66 | 19.3 | 15.025 | 24 | -23.3 | -10.564 | -15.315 | -144.191 | 20.3
8109.5 | 14.98 | 1.65 | 19.3 | 15.013 | 23.98 | -23.687 | -18.669 | -15.501 | -147.012 | 20.3
8209.5 | 14.98 | 1.63 | 19.29 | 15.016 | 23.97 | -24.032 | -28.288 | -15.661 | -149.525 | 20.29
8309.5 | 15.01 | 1.62 | 19.27 | 15.024 | 23.97 | -24.445 | -36.451 | -15.828 | -151.78 | 20.27
8409.5 | 15.02 | 1.62 | 19.27 | 15.048 | 23.97 | -24.938 | -46.72 | -15.949 | -154.132 | 20.27
8509.5 | 15.05 | 1.61 | 19.25 | 15.069 | 23.98 | -25.301 | -56.661 | -16.103 | -156.08 | 20.25
8609.5 | 15.06 | 1.6 | 19.22 | 15.108 | 23.99 | -26.022 | -66.513 | -16.175 | -158.537 | 20.22
8709.5 | 15.06 | 1.59 | 19.21 | 15.117 | 23.99 | -26.346 | -74.668 | -16.318 | -160.272 | 20.21
8809.5 | 15.17 | 1.58 | 19.19 | 15.132 | 24 | -26.739 | -84.492 | -16.487 | -162.725 | 20.19
8909.5 | 15.15 | 1.57 | 19.19 | 15.162 | 24.01 | -27.111 | -93.965 | -16.654 | -165.112 | 20.19
9009.5 | 15.15 | 1.56 | 19.18 | 15.191 | 24.02 | -27.382 | -104.802 | -16.746 | -167.354 | 20.18
9109.5 | 15.16 | 1.56 | 19.17 | 15.183 | 24.03 | -27.415 | -114.018 | -16.864 | -170.006 | 20.17
9209.5 | 15.17 | 1.56 | 19.17 | 15.197 | 24.04 | -27.403 | -123.326 | -16.979 | -172.686 | 20.17
9309.5 | 15.18 | 1.58 | 19.16 | 15.223 | 24.05 | -27.764 | -133.799 | -17.116 | -175.114 | 20.16
9409.5 | 15.21 | 1.58 | 19.14 | 15.226 | 24.09 | -27.694 | -141.087 | -17.333 | -177.878 | 20.14
9509.5 | 15.21 | 1.57 | 19.14 | 15.246 | 24.13 | -27.57 | -150.118 | -17.468 | 179.832 | 20.14
9609.5 | 15.21 | 1.57 | 19.11 | 15.253 | 24.18 | -27.398 | -156.936 | -17.725 | 176.667 | 20.11
9709.5 | 15.21 | 1.57 | 19.09 | 15.255 | 24.23 | -27.001 | -164.445 | -18.026 | 174.322 | 20.09
9809.5 | 15.21 | 1.59 | 19.06 | 15.255 | 24.26 | -26.983 | -172.038 | -18.265 | 171.448 | 20.06
9909.5 | 15.21 | 1.59 | 19.07 | 15.246 | 24.29 | -26.611 | -178.911 | -18.589 | 169.056 | 20.07
10009.5 | 15.21 | 1.6 | 19.06 | 15.25 | 24.31 | -26.413 | 175.09 | -18.823 | 167.148 | 20.06
10109.5 | 15.21 | 1.61 | 19.07 | 15.25 | 24.33 | -26.12 | 167.94 | -19.152 | 164.923 | 20.07
10209.5 | 15.21 | 1.61 | 19.03 | 15.245 | 24.32 | -25.591 | 159.727 | -19.287 | 163.802 | 20.03
10309.5 | 15.21 | 1.62 | 19.04 | 15.253 | 24.32 | -25.398 | 155.721 | -19.721 | 161.694 | 20.04
10409.5 | 15.21 | 1.63 | 19.04 | 15.24 | 24.31 | -25.132 | 150.603 | -19.892 | 160.33 | 20.04
10509.5 | 15.21 | 1.63 | 19.04 | 15.256 | 24.28 | -24.81 | 144.499 | -20.267 | 158.555 | 20.04
10609.5 | 15.21 | 1.65 | 19.04 | 15.243 | 24.26 | -24.654 | 138.595 | -20.491 | 156.67 | 20.04
10709.5 | 15.2 | 1.66 | 19.02 | 15.241 | 24.19 | -24.374 | 132.685 | -20.855 | 154.504 | 20.02
10809.5 | 15.18 | 1.68 | 19.01 | 15.237 | 24.19 | -24.114 | 127.736 | -21.162 | 153.371 | 20.01
10909.5 | 15.19 | 1.68 | 19.01 | 15.231 | 24.19 | -23.864 | 122.936 | -21.395 | 151.962 | 20.01
11009.5 | 15.21 | 1.69 | 19 | 15.243 | 24.19 | -23.641 | 118.356 | -21.727 | 150.006 | 20
11109.5 | 15.18 | 1.69 | 18.98 | 15.216 | 24.19 | -23.508 | 112.593 | -21.889 | 148.874 | 19.98
11209.5 | 15.21 | 1.7 | 18.99 | 15.235 | 24.19 | -23.286 | 109.132 | -22.218 | 147.274 | 19.99
11309.5 | 15.21 | 1.73 | 18.96 | 15.251 | 24.19 | -23.131 | 104.073 | -22.563 | 146.475 | 19.96
11409.5 | 15.18 | 1.73 | 18.96 | 15.227 | 24.19 | -22.874 | 99.335 | -22.67 | 145.262 | 19.96
11509.5 | 15.19 | 1.75 | 18.96 | 15.223 | 24.19 | -22.815 | 93.647 | -22.998 | 144.341 | 19.96
11609.5 | 15.19 | 1.77 | 18.95 | 15.215 | 24.19 | -22.484 | 88.378 | -23.4 | 143.723 | 19.95
11709.5 | 15.17 | 1.77 | 18.9 | 15.219 | 24.22 | -22.399 | 83.531 | -23.519 | 142.937 | 19.9
11809.5 | 15.16 | 1.79 | 18.88 | 15.203 | 24.17 | -22.386 | 78.48 | -23.847 | 142.057 | 19.88
11909.5 | 15.14 | 1.8 | 18.88 | 15.186 | 24.15 | -22.166 | 73.319 | -24.005 | 140.63 | 19.88
12009.5 | 15.14 | 1.82 | 18.88 | 15.183 | 24.15 | -22.051 | 67.352 | -24.288 | 140.386 | 19.88
12109.5 | 15.15 | 1.86 | 18.85 | 15.187 | 24.15 | -21.918 | 63.035 | -24.492 | 139.204 | 19.85
12209.5 | 15.11 | 1.89 | 18.83 | 15.171 | 24.15 | -21.868 | 57.584 | -24.731 | 138.59 | 19.83
12309.5 | 15.11 | 1.9 | 18.83 | 15.148 | 24.14 | -21.804 | 51.677 | -25.198 | 136.224 | 19.83
12409.5 | 15.14 | 1.93 | 18.86 | 15.165 | 24.19 | -22.007 | 46.315 | -25.563 | 139.637 | 19.86
12509.5 | 15.14 | 1.95 | 18.82 | 15.169 | 24.19 | -21.976 | 42.381 | -25.543 | 140.676 | 19.82
12609.5 | 15.14 | 1.96 | 18.8 | 15.158 | 24.15 | -21.886 | 38.392 | -25.506 | 140.456 | 19.8
12709.5 | 15.14 | 1.98 | 18.8 | 15.156 | 24.1 | -21.795 | 33.322 | -25.546 | 139.699 | 19.8
12809.5 | 15.11 | 2.01 | 18.8 | 15.161 | 24.11 | -21.764 | 28.424 | -25.783 | 139.057 | 19.8
12909.5 | 15.12 | 2.02 | 18.8 | 15.151 | 24.05 | -21.5 | 23.565 | -25.634 | 138.687 | 19.8
13009.5 | 15.12 | 2.05 | 18.79 | 15.149 | 24.06 | -21.448 | 18.081 | -25.677 | 137.603 | 19.79
13109.5 | 15.12 | 2.07 | 18.79 | 15.149 | 24.02 | -21.435 | 12.419 | -25.84 | 136.373 | 19.79
13209.5 | 15.11 | 2.08 | 18.78 | 15.153 | 23.96 | -21.396 | 6.103 | -26.084 | 135.824 | 19.78
13309.5 | 15.11 | 2.1 | 18.76 | 15.156 | 23.89 | -21.48 | 1.19 | -26.004 | 134.284 | 19.76
13409.5 | 15.08 | 2.12 | 18.75 | 15.122 | 23.81 | -21.642 | -4.512 | -26.27 | 133.495 | 19.75
13509.5 | 15.12 | 2.12 | 18.72 | 15.152 | 23.74 | -21.707 | -9.467 | -26.152 | 134.288 | 19.72
13609.5 | 15.12 | 2.14 | 18.69 | 15.165 | 23.67 | -21.779 | -14.493 | -25.975 | 131.716 | 19.69
13709.5 | 15.12 | 2.14 | 18.66 | 15.146 | 23.6 | -21.944 | -19.584 | -25.93 | 129.675 | 19.66
13809.5 | 15.12 | 2.14 | 18.61 | 15.157 | 23.48 | -21.859 | -23.949 | -26.065 | 127.714 | 19.61
13909.5 | 15.11 | 2.15 | 18.56 | 15.148 | 23.42 | -22.048 | -29.296 | -25.948 | 126.028 | 19.56
14009.5 | 15.14 | 2.15 | 18.5 | 15.167 | 23.31 | -22.146 | -35.189 | -25.899 | 123.716 | 19.5
14109.5 | 15.13 | 2.15 | 18.43 | 15.156 | 23.21 | -22.213 | -39.894 | -26.042 | 121.872 | 19.43
14209.5 | 15.12 | 2.13 | 18.35 | 15.149 | 23.14 | -22.365 | -46.114 | -26.156 | 117.781 | 19.35
14309.5 | 15.12 | 2.14 | 18.27 | 15.165 | 23.06 | -22.506 | -50.931 | -26.266 | 115.863 | 19.27
14409.5 | 15.12 | 2.14 | 18.19 | 15.155 | 22.96 | -22.65 | -57.485 | -26.388 | 112.657 | 19.19
14509.5 | 15.14 | 2.12 | 18.11 | 15.157 | 22.81 | -22.884 | -63.073 | -26.332 | 108.808 | 19.11
14609.5 | 15.14 | 2.12 | 18.03 | 15.173 | 22.77 | -23.073 | -68.944 | -26.637 | 106.071 | 19.03
14709.5 | 15.14 | 2.11 | 17.95 | 15.176 | 22.62 | -23.267 | -75.879 | -26.709 | 102.395 | 18.95
14809.5 | 15.16 | 2.1 | 17.88 | 15.187 | 22.52 | -23.392 | -82.381 | -27.149 | 99.701 | 18.88
14909.5 | 15.16 | 2.1 | 17.82 | 15.21 | 22.45 | -23.59 | -88.708 | -27.493 | 96.191 | 18.82
15009.5 | 15.17 | 2.07 | 17.76 | 15.21 | 22.31 | -23.771 | -96.483 | -27.679 | 92.814 | 18.76
15109.5 | 15.2 | 2.09 | 17.71 | 15.214 | 22.29 | -24.109 | -103.749 | -27.832 | 91.481 | 18.71
15209.5 | 15.21 | 2.08 | 17.7 | 15.242 | 22.21 | -24.197 | -112.077 | -28.266 | 88.624 | 18.7
15309.5 | 15.21 | 2.07 | 17.7 | 15.251 | 22.14 | -24.423 | -118.985 | -28.358 | 86.385 | 18.7
15409.5 | 15.21 | 2.06 | 17.64 | 15.238 | 22.11 | -24.765 | -127.12 | -28.279 | 82.723 | 18.64
15509.5 | 15.25 | 2.06 | 17.65 | 15.283 | 22.1 | -24.657 | -135.11 | -28.531 | 78.298 | 18.65
15609.5 | 15.25 | 2.07 | 17.65 | 15.299 | 22.02 | -24.756 | -143.608 | -28.919 | 74.512 | 18.65
15709.5 | 15.25 | 2.05 | 17.65 | 15.287 | 21.96 | -24.815 | -151.33 | -29.258 | 70.573 | 18.65
15809.5 | 15.26 | 2.05 | 17.65 | 15.287 | 21.96 | -24.787 | -159.648 | -29.608 | 66.898 | 18.65
15909.5 | 15.3 | 2.05 | 17.64 | 15.331 | 21.92 | -24.845 | -168.385 | -30.047 | 60.869 | 18.64
16009.5 | 15.31 | 2.05 | 17.62 | 15.355 | 21.88 | -24.648 | -177.467 | -30.633 | 56.234 | 18.62
16109.5 | 15.31 | 2.05 | 17.6 | 15.344 | 21.78 | -24.33 | 173.696 | -31.103 | 53.209 | 18.6
16209.5 | 15.35 | 2.05 | 17.56 | 15.375 | 21.72 | -24.224 | 165.993 | -32.23 | 48.276 | 18.56
16309.5 | 15.37 | 2.04 | 17.54 | 15.402 | 21.67 | -24.061 | 157.884 | -32.844 | 49.078 | 18.54
16409.5 | 15.39 | 2.04 | 17.49 | 15.427 | 21.61 | -23.831 | 149.8 | -33.051 | 43.548 | 18.49
16509.5 | 15.4 | 2.04 | 17.46 | 15.415 | 21.55 | -23.607 | 141.718 | -33.668 | 43.855 | 18.46
16609.5 | 15.42 | 2.04 | 17.39 | 15.441 | 21.52 | -23.427 | 134.51 | -33.421 | 43.409 | 18.39
16709.5 | 15.42 | 2.04 | 17.35 | 15.45 | 21.44 | -22.962 | 126.669 | -33.468 | 34.246 | 18.35
16809.5 | 15.42 | 2.04 | 17.32 | 15.438 | 21.41 | -22.899 | 120.993 | -33.65 | 28.204 | 18.32
16909.5 | 15.43 | 2.04 | 17.28 | 15.449 | 21.34 | -22.636 | 113.241 | -33.597 | 17.585 | 18.28
17009.5 | 15.44 | 2.04 | 17.24 | 15.473 | 21.35 | -22.363 | 107.203 | -34.614 | 8.465 | 18.24
17109.5 | 15.44 | 2.04 | 17.17 | 15.48 | 21.28 | -22.152 | 100.269 | -34.836 | -2.825 | 18.17
17209.5 | 15.46 | 2.04 | 17.16 | 15.492 | 21.26 | -21.86 | 94.712 | -35.695 | -12.217 | 18.16
17309.5 | 15.48 | 2.05 | 17.08 | 15.503 | 21.19 | -21.666 | 88.209 | -36.545 | -19.454 | 18.08
17409.5 | 15.49 | 2.05 | 17.06 | 15.533 | 21.17 | -21.255 | 82.832 | -37.324 | -22.264 | 18.06
17509.5 | 15.52 | 2.06 | 17 | 15.548 | 21.17 | -20.975 | 78.152 | -38.323 | -35.586 | 18
17609.5 | 15.49 | 2.08 | 16.96 | 15.533 | 21.13 | -20.752 | 72.567 | -38.404 | -33.251 | 17.96
17709.5 | 15.5 | 2.08 | 16.94 | 15.522 | 21.11 | -20.353 | 66.529 | -37.628 | -36.526 | 17.94
17809.5 | 15.51 | 2.1 | 16.89 | 15.546 | 21.08 | -20.206 | 60.624 | -36.778 | -42.328 | 17.89
17909.5 | 15.5 | 2.11 | 16.85 | 15.532 | 20.99 | -19.911 | 55.389 | -36.363 | -48.543 | 17.85
18009.5 | 15.54 | 2.12 | 16.83 | 15.547 | 20.99 | -19.747 | 50.643 | -36.369 | -55.59 | 17.83
18109.5 | 15.53 | 2.14 | 16.83 | 15.569 | 20.91 | -19.437 | 45.38 | -35.995 | -57.937 | 17.83
18209.5 | 15.53 | 2.15 | 16.83 | 15.575 | 20.91 | -19.332 | 40.504 | -35.958 | -56.212 | 17.83
18309.5 | 15.53 | 2.17 | 16.83 | 15.56 | 20.85 | -19.008 | 35.001 | -35.165 | -65.549 | 17.83
18409.5 | 15.53 | 2.19 | 16.83 | 15.555 | 20.82 | -18.844 | 30.035 | -34.265 | -65.909 | 17.83
18509.5 | 15.53 | 2.2 | 16.83 | 15.552 | 20.8 | -18.711 | 25.276 | -34.082 | -71.98 | 17.83
18609.5 | 15.53 | 2.21 | 16.83 | 15.552 | 20.77 | -18.698 | 20.439 | -33.104 | -82.42 | 17.83
18709.5 | 15.53 | 2.24 | 16.86 | 15.565 | 20.7 | -18.516 | 16.288 | -33.29 | -88.169 | 17.86
18809.5 | 15.53 | 2.26 | 16.86 | 15.574 | 20.7 | -18.374 | 12.469 | -33.991 | -93.006 | 17.86
18909.5 | 15.53 | 2.28 | 16.88 | 15.563 | 20.65 | -18.244 | 7.619 | -34.39 | -94.3 | 17.88
19009.5 | 15.53 | 2.31 | 16.89 | 15.588 | 20.62 | -18.099 | 3.166 | -34.487 | -95.126 | 17.89
19109.5 | 15.53 | 2.32 | 16.89 | 15.57 | 20.56 | -18.086 | -1.149 | -34.972 | -92.141 | 17.89
19209.5 | 15.51 | 2.33 | 16.93 | 15.549 | 20.56 | -17.961 | -5.255 | -34.328 | -89.748 | 17.93
19309.5 | 15.49 | 2.36 | 16.97 | 15.542 | 20.48 | -17.954 | -9.894 | -33.761 | -87.687 | 17.97
19409.5 | 15.47 | 2.38 | 16.97 | 15.52 | 20.46 | -17.864 | -14.125 | -32.475 | -88.671 | 17.97
19509.5 | 15.47 | 2.4 | 16.99 | 15.513 | 20.39 | -17.775 | -18.976 | -31.244 | -92.373 | 17.99
19609.5 | 15.5 | 2.42 | 17 | 15.524 | 20.36 | -17.86 | -23.967 | -30.446 | -99.706 | 18
19709.5 | 15.54 | 2.44 | 17.02 | 15.545 | 20.29 | -17.854 | -28.51 | -29.991 | -104.939 | 18.02
19809.5 | 15.52 | 2.46 | 17.02 | 15.549 | 20.3 | -17.98 | -33.733 | -29.511 | -112.767 | 18.02
19909.5 | 15.48 | 2.49 | 16.99 | 15.538 | 20.2 | -18.023 | -38.872 | -29.434 | -115.345 | 17.99
20009.5 | 15.51 | 2.5 | 16.99 | 15.534 | 20.19 | -18.139 | -44.114 | -29.559 | -116.57 | 17.99
20109.5 | 15.51 | 2.52 | 16.97 | 15.556 | 20.13 | -18.184 | -49.785 | -28.992 | -119.172 | 17.97
20209.5 | 15.49 | 2.53 | 16.96 | 15.523 | 20.04 | -18.341 | -54.732 | -28.669 | -119.92 | 17.96
20309.5 | 15.5 | 2.56 | 16.96 | 15.529 | 19.94 | -18.417 | -60.07 | -27.757 | -120.639 | 17.96
20409.5 | 15.53 | 2.57 | 16.89 | 15.553 | 19.87 | -18.622 | -66.49 | -26.663 | -124.085 | 17.89
20509.5 | 15.53 | 2.6 | 16.85 | 15.571 | 19.83 | -18.765 | -71.779 | -25.971 | -127.73 | 17.85
20609.5 | 15.56 | 2.62 | 16.81 | 15.58 | 19.73 | -18.983 | -78.022 | -25.36 | -133.106 | 17.81
20709.5 | 15.56 | 2.64 | 16.77 | 15.579 | 19.62 | -19.132 | -84.111 | -24.69 | -138.735 | 17.77
20809.5 | 15.56 | 2.65 | 16.7 | 15.606 | 19.52 | -19.429 | -90.438 | -24.595 | -144.699 | 17.7
20909.5 | 15.54 | 2.66 | 16.66 | 15.586 | 19.46 | -19.563 | -97.328 | -24.352 | -148.891 | 17.66
21009.5 | 15.54 | 2.66 | 16.6 | 15.568 | 19.35 | -19.829 | -103.715 | -24.195 | -152.32 | 17.6
21109.5 | 15.56 | 2.68 | 16.53 | 15.581 | 19.23 | -20.026 | -110.366 | -24.123 | -155.244 | 17.53
21209.5 | 15.56 | 2.69 | 16.45 | 15.594 | 19.16 | -20.299 | -117.506 | -23.698 | -157.551 | 17.45
21309.5 | 15.55 | 2.71 | 16.36 | 15.596 | 19.12 | -20.566 | -124.792 | -23.466 | -160.667 | 17.36
21409.5 | 15.58 | 2.71 | 16.27 | 15.603 | 19.01 | -20.841 | -131.5 | -23.274 | -162.214 | 17.27
21509.5 | 15.58 | 2.71 | 16.19 | 15.624 | 18.94 | -21.047 | -139.371 | -23.152 | -166.954 | 17.19
21609.5 | 15.57 | 2.71 | 16.1 | 15.61 | 18.84 | -21.116 | -147.163 | -22.946 | -169.927 | 17.1
21709.5 | 15.53 | 2.71 | 16.02 | 15.574 | 18.82 | -21.426 | -154.822 | -22.949 | -173.895 | 17.02
21809.5 | 15.56 | 2.71 | 15.98 | 15.59 | 18.73 | -21.811 | -163.26 | -22.848 | -175.845 | 16.98
21909.5 | 15.53 | 2.72 | 15.9 | 15.573 | 18.68 | -21.979 | -172.511 | -22.708 | -179.081 | 16.9
22009.5 | 15.51 | 2.72 | 15.86 | 15.553 | 18.64 | -22.168 | 177.731 | -22.679 | 178.754 | 16.86
22109.5 | 15.51 | 2.73 | 16.62 | 15.541 | 18.56 | -22.387 | 168.696 | -22.487 | 174.311 | 16.82
22209.5 | 15.51 | 2.72 | 16.37 | 15.551 | 18.54 | -22.501 | 158.95 | -22.416 | 171.984 | 16.77
22309.5 | 15.49 | 2.71 | 16.16 | 15.533 | 18.46 | -22.517 | 149.385 | -22.23 | 167.36 | 16.76
22409.5 | 15.49 | 2.71 | 15.93 | 15.517 | 18.46 | -22.392 | 138.92 | -22.29 | 162.262 | 16.73
22509.5 | 15.48 | 2.71 | 15.71 | 15.529 | 18.45 | -22.304 | 129.389 | -22.407 | 156.469 | 16.71
22609.5 | 15.44 | 2.71 | 15.48 | 15.496 | 18.37 | -21.99 | 118.304 | -22.663 | 153.572 | 16.68
22709.5 | 15.39 | 2.72 | 15.31 | 15.45 | 18.37 | -21.622 | 109.467 | -22.868 | 151.668 | 16.71
22809.5 | 15.39 | 2.72 | 15.1 | 15.432 | 18.36 | -21.235 | 100.48 | -22.984 | 148.733 | 16.7
22909.5 | 15.43 | 2.73 | 14.93 | 15.483 | 18.29 | -20.746 | 91.533 | -23.016 | 147.862 | 16.73
23009.5 | 15.39 | 2.73 | 14.75 | 15.441 | 18.3 | -20.301 | 83.095 | -22.994 | 144.674 | 16.75
23109.5 | 15.39 | 2.73 | 14.56 | 15.406 | 18.19 | -19.757 | 75.218 | -22.677 | 140.823 | 16.76
23209.5 | 15.4 | 2.73 | 14.41 | 15.449 | 18.12 | -19.421 | 67.554 | -22.54 | 136.935 | 16.81
23309.5 | 15.36 | 2.75 | 14.28 | 15.417 | 18.05 | -18.811 | 60.307 | -22.449 | 131.769 | 16.88
23409.5 | 15.3 | 2.78 | 14.12 | 15.365 | 17.93 | -18.419 | 53.562 | -22.685 | 126.911 | 16.92
23509.5 | 15.28 | 2.8 | 14.02 | 15.313 | 17.9 | -18.075 | 47.41 | -22.874 | 123.522 | 17.02
23609.5 | 15.25 | 2.83 | 13.84 | 15.322 | 17.81 | -17.667 | 41.259 | -23.274 | 119.594 | 17.04
23709.5 | 15.23 | 2.85 | 13.73 | 15.275 | 17.67 | -17.29 | 35.688 | -23.452 | 118.229 | 17.13
23809.5 | 15.23 | 2.87 | 13.56 | 15.263 | 17.64 | -16.902 | 30.016 | -23.606 | 116.084 | 17.16
23909.5 | 15.26 | 2.9 | 13.37 | 15.29 | 17.57 | -16.629 | 24.892 | -23.998 | 117.069 | 17.17
24009.5 | 15.25 | 2.92 | 13.29 | 15.3 | 17.5 | -16.484 | 19.138 | -23.797 | 115.309 | 17.29
24109.5 | 15.17 | 2.95 | 13.12 | 15.242 | 17.42 | -16.234 | 13.744 | -23.728 | 114.119 | 17.32
24209.5 | 15.17 | 2.99 | 13 | 15.205 | 17.41 | -15.962 | 8.402 | -23.532 | 112.195 | 17.4
24309.5 | 15.17 | 3.02 | 12.81 | 15.223 | 17.41 | -15.839 | 3.46 | -23.607 | 110.328 | 17.41
24409.5 | 15.1 | 3.08 | 12.66 | 15.163 | 17.38 | -15.7 | -1.359 | -23.74 | 108.725 | 17.46
24509.5 | 15.07 | 3.13 | 12.5 | 15.101 | 17.37 | -15.494 | -5.723 | -23.93 | 106.418 | 17.5
24609.5 | 15.04 | 3.17 | 12.32 | 15.089 | 17.32 | -15.499 | -11.592 | -24.238 | 105.285 | 17.52
24709.5 | 15.05 | 3.22 | 12.14 | 15.091 | 17.32 | -15.372 | -16.185 | -24.363 | 104.453 | 17.54
24809.5 | 15 | 3.27 | 11.97 | 15.055 | 17.31 | -15.314 | -21.103 | -24.364 | 105.297 | 17.57
24909.5 | 14.98 | 3.34 | 11.77 | 15.016 | 17.24 | -15.313 | -26.555 | -24.41 | 105.279 | 17.57
25009.5 | 14.94 | 3.4 | 11.57 | 15 | 17.17 | -15.326 | -31.748 | -24.591 | 103.335 | 17.57
25109.5 | 14.86 | 3.46 | 11.34 | 14.951 | 17.1 | -15.28 | -36.904 | -24.719 | 101.773 | 17.54
25209.5 | 14.82 | 3.55 | 11.12 | 14.874 | 17.03 | -15.198 | -41.913 | -25.003 | 99.682 | 17.52
25309.5 | 14.79 | 3.62 | 10.89 | 14.825 | 16.86 | -15.202 | -47.061 | -25.645 | 99.262 | 17.49
25409.5 | 14.76 | 3.68 | 10.66 | 14.816 | 16.75 | -15.231 | -52.969 | -26.238 | 103.523 | 17.46
25509.5 | 14.76 | 3.75 | 10.39 | 14.808 | 16.68 | -15.223 | -59.099 | -26.336 | 108.056 | 17.39
25609.5 | 14.74 | 3.8 | 10.17 | 14.788 | 16.58 | -15.399 | -64.812 | -25.493 | 111.548 | 17.37
25709.5 | 14.74 | 3.87 | 9.91 | 14.789 | 16.44 | -15.506 | -69.799 | -24.838 | 110.899 | 17.31
25809.5 | 14.73 | 3.94 | 9.64 | 14.781 | 16.3 | -15.681 | -75.659 | -24.595 | 110.135 | 17.24
25909.5 | 14.69 | 4.02 | 9.42 | 14.737 | 16.15 | -15.786 | -81.651 | -24.385 | 108.979 | 17.22
26009.5 | 14.67 | 4.08 | 8.18 | 14.703 | 16.06 | -16.1 | -87.779 | -23.957 | 107.66 | 17.18
26109.5 | 14.7 | 4.14 | 8.93 | 14.735 | 15.91 | -16.39 | -93.327 | -23.615 | 105.201 | 17.13
26209.5 | 14.65 | 4.2 | 8.69 | 14.731 | 15.77 | -16.763 | -99.31 | -23.354 | 105.713 | 17.09
26309.5 | 14.64 | 4.25 | 8.45 | 14.666 | 15.62 | -17.269 | -105.034 | -22.994 | 104.063 | 17.05
26409.5 | 14.63 | 4.28 | 8.2 | 14.665 | 15.48 | -17.773 | -109.376 | -22.245 | 101.381 | 17
26509.5 | 14.62 | 4.31 | 7.96 | 14.665 | 15.33 | -18.323 | -115.794 | -21.603 | 100.416 | 16.96
26609.5 | 14.56 | 4.36 | 7.72 | 14.611 | 15.23 | -19.017 | -122.374 | -20.969 | 97.152 | 16.92
26709.5 | 14.48 | 4.38 | 7.47 | 14.552 | 15.06 | -19.806 | -127.164 | -19.985 | 91.274 | 16.87
26809.5 | 14.44 | 4.41 | 7.23 | 14.491 | 14.95 | -20.636 | -130.888 | -19.623 | 85.303 | 16.83
26909.5 | 14.41 | 4.42 | 6.99 | 14.461 | 14.8 | -22.143 | -136.568 | -19.245 | 78.711 | 16.79
27009.5 | 14.31 | 4.43 | 6.77 | 14.352 | 14.75 | -23.929 | -139.187 | -19.06 | 73.104 | 16.77
27109.5 | 14.28 | 4.45 | 6.53 | 14.317 | 14.72 | -25.698 | -141.973 | -18.88 | 67.748 | 16.73
27209.5 | 14.23 | 4.46 | 6.31 | 14.31 | 14.66 | -27.259 | -144.13 | -18.605 | 63.303 | 16.71
27309.5 | 14.16 | 4.5 | 6.09 | 14.213 | 14.61 | -31.362 | -141.216 | -18.277 | 59.824 | 16.69
27409.5 | 14.09 | 4.53 | 5.88 | 14.153 | 14.61 | -33.901 | -126.958 | -18.005 | 55.055 | 16.68
27509.5 | 14.04 | 4.55 | 5.65 | 14.115 | 14.64 | -36.445 | -95.323 | -17.887 | 50.678 | 16.65
27609.5 | 13.96 | 4.57 | 5.41 | 14.032 | 14.65 | -34.8 | -61.081 | -17.593 | 46.32 | 16.61
27709.5 | 13.89 | 4.59 | 5.2 | 13.927 | 14.65 | -32.237 | -42.459 | -17.482 | 41.316 | 16.6
27809.5 | 13.79 | 4.62 | 4.96 | 13.852 | 14.63 | -29.604 | -38.193 | -17.295 | 37.424 | 16.56
27909.5 | 13.72 | 4.65 | 4.74 | 13.801 | 14.6 | -28.21 | -38.226 | -17.376 | 33.115 | 16.54
28009.5 | 13.64 | 4.69 | 4.51 | 13.693 | 14.59 | -26.671 | -40.349 | -17.037 | 28.779 | 16.51

## 85C
!ADL9006CHIPS
!
!TEST CONDITIONS: Vd = 5.0V; Id = 55mA; Temperature = 85degC
Freq | Gain | Noise Figure | OP1dB | RISO | OIP3 | S11m | S11a | S22m | S22a | OPSAT
(MHz) | (dB) | (dB) | (dBm) | (dB) | (dBm) | (dB20) | (deg) | (dB20) | (deg) | (dBm)
2009.5 | 15.16 | 2.99 | 19.04 | 15.144 | 25.33 | -10.839 | -98.909 | -17.359 | -105.784 | 20.04
2109.5 | 15.18 | 2.99 | 19.05 | 15.2 | 25.33 | -10.945 | -101.251 | -18.122 | -106.211 | 20.05
2209.5 | 15.23 | 3 | 19.09 | 15.236 | 25.32 | -11.038 | -103.642 | -18.897 | -107.257 | 20.09
2309.5 | 15.25 | 3 | 19.17 | 15.268 | 25.28 | -11.076 | -105.659 | -19.618 | -106.759 | 20.17
2409.5 | 15.3 | 3 | 19.2 | 15.292 | 25.28 | -11.084 | -108.105 | -20.566 | -106.902 | 20.2
2509.5 | 15.33 | 3.01 | 19.23 | 15.336 | 25.28 | -11.047 | -111.277 | -21.642 | -105.991 | 20.23
2609.5 | 15.35 | 3.01 | 19.27 | 15.384 | 25.28 | -11.021 | -114.111 | -22.545 | -103.933 | 20.27
2709.5 | 15.41 | 3.01 | 19.34 | 15.424 | 25.28 | -10.991 | -117.766 | -23.438 | -100.86 | 20.34
2809.5 | 15.44 | 3.03 | 19.38 | 15.467 | 25.28 | -10.985 | -121.609 | -24.285 | -95.39 | 20.38
2909.5 | 15.48 | 3.03 | 19.4 | 15.486 | 25.28 | -10.995 | -125.428 | -25.04 | -91.285 | 20.4
3009.5 | 15.49 | 3.03 | 19.4 | 15.518 | 25.27 | -10.998 | -129.381 | -25.436 | -83.543 | 20.4
3109.5 | 15.49 | 3.04 | 19.43 | 15.531 | 25.15 | -11.034 | -133.34 | -25.739 | -76.657 | 20.43
3209.5 | 15.5 | 3.02 | 19.43 | 15.537 | 25.15 | -11.099 | -137.774 | -25.718 | -70.166 | 20.43
3309.5 | 15.54 | 3.01 | 19.42 | 15.546 | 25.14 | -11.132 | -141.549 | -25.13 | -63.081 | 20.42
3409.5 | 15.51 | 3.01 | 19.4 | 15.541 | 25.11 | -11.195 | -145.726 | -24.973 | -58.894 | 20.4
3509.5 | 15.49 | 3.01 | 19.38 | 15.522 | 25.11 | -11.255 | -149.811 | -24.248 | -54.174 | 20.38
3609.5 | 15.45 | 3.03 | 19.37 | 15.506 | 25.1 | -11.337 | -153.829 | -23.628 | -51.279 | 20.37
3709.5 | 15.42 | 3.06 | 19.35 | 15.476 | 25.02 | -11.427 | -157.914 | -23.106 | -48.821 | 20.35
3809.5 | 15.39 | 3.06 | 19.33 | 15.453 | 25 | -11.514 | -161.971 | -22.374 | -47.889 | 20.33
3909.5 | 15.39 | 3.03 | 19.3 | 15.421 | 24.92 | -11.602 | -166.298 | -21.836 | -47.167 | 20.3
4009.5 | 15.36 | 3.03 | 19.27 | 15.395 | 24.93 | -11.668 | -170.231 | -21.352 | -47.753 | 20.27
4109.5 | 15.3 | 3.03 | 19.26 | 15.355 | 24.87 | -11.801 | -174.504 | -20.585 | -48.543 | 20.26
4209.5 | 15.27 | 3.04 | 19.22 | 15.324 | 24.75 | -11.983 | -179.048 | -20.144 | -48.664 | 20.22
4309.5 | 15.2 | 3.03 | 19.22 | 15.278 | 24.72 | -12.087 | 176.868 | -19.607 | -49.929 | 20.22
4409.5 | 15.15 | 3.01 | 19.17 | 15.212 | 24.65 | -12.271 | 172.579 | -19.199 | -51.845 | 20.17
4509.5 | 15.1 | 3.01 | 19.17 | 15.162 | 24.58 | -12.446 | 168.247 | -18.784 | -52.95 | 20.17
4609.5 | 15.07 | 3.01 | 19.09 | 15.118 | 24.47 | -12.645 | 163.522 | -18.354 | -55.509 | 20.09
4709.5 | 15 | 3.01 | 19.08 | 15.076 | 24.37 | -12.86 | 158.906 | -18.069 | -57.327 | 20.08
4809.5 | 14.95 | 3.01 | 19.06 | 15.014 | 24.28 | -13.058 | 154.452 | -17.736 | -59.892 | 20.06
4909.5 | 14.91 | 3.01 | 19.04 | 14.952 | 24.22 | -13.315 | 149.94 | -17.52 | -61.613 | 20.04
5009.5 | 14.86 | 3 | 19.02 | 14.921 | 24.15 | -13.545 | 145.381 | -17.194 | -63.221 | 20.02
5109.5 | 14.82 | 2.97 | 19.01 | 14.861 | 24.15 | -13.769 | 140.981 | -17.005 | -66.06 | 20.01
5209.5 | 14.79 | 2.96 | 18.99 | 14.833 | 24.15 | -13.97 | 136.67 | -16.757 | -67.709 | 19.99
5309.5 | 14.74 | 2.93 | 18.99 | 14.794 | 24.17 | -14.201 | 132.217 | -16.503 | -70.205 | 19.99
5409.5 | 14.69 | 2.89 | 18.96 | 14.752 | 24.24 | -14.436 | 127.689 | -16.273 | -72.727 | 19.96
5509.5 | 14.68 | 2.86 | 18.96 | 14.718 | 24.24 | -14.641 | 123.337 | -16.123 | -75.027 | 19.96
5609.5 | 14.65 | 2.82 | 18.96 | 14.694 | 24.24 | -14.952 | 118.311 | -15.933 | -77.787 | 19.96
5709.5 | 14.61 | 2.8 | 18.96 | 14.67 | 24.28 | -15.193 | 113.763 | -15.84 | -79.897 | 19.96
5809.5 | 14.57 | 2.77 | 18.96 | 14.615 | 24.3 | -15.48 | 108.747 | -15.631 | -82.374 | 19.96
5909.5 | 14.56 | 2.73 | 18.94 | 14.601 | 24.32 | -15.817 | 104.349 | -15.516 | -85.331 | 19.94
6009.5 | 14.53 | 2.69 | 18.93 | 14.553 | 24.29 | -16.093 | 99.408 | -15.319 | -87.557 | 19.93
6109.5 | 14.51 | 2.66 | 18.89 | 14.545 | 24.26 | -16.398 | 94.829 | -15.297 | -90.052 | 19.89
6209.5 | 14.5 | 2.63 | 18.87 | 14.544 | 24.23 | -16.729 | 90.269 | -15.088 | -93.26 | 19.87
6309.5 | 14.49 | 2.6 | 18.85 | 14.521 | 24.17 | -17.035 | 85.365 | -15.002 | -95.976 | 19.85
6409.5 | 14.48 | 2.56 | 18.82 | 14.518 | 24.15 | -17.386 | 80.605 | -14.932 | -99.369 | 19.82
6509.5 | 14.46 | 2.53 | 18.82 | 14.499 | 24.15 | -17.821 | 75.903 | -14.844 | -102.145 | 19.82
6609.5 | 14.46 | 2.49 | 18.8 | 14.488 | 24.11 | -18.127 | 71.766 | -14.809 | -105.227 | 19.8
6709.5 | 14.46 | 2.45 | 18.79 | 14.487 | 24.06 | -18.578 | 66.745 | -14.775 | -108.421 | 19.79
6809.5 | 14.46 | 2.43 | 18.78 | 14.493 | 23.97 | -18.913 | 62.206 | -14.775 | -111.245 | 19.78
6909.5 | 14.49 | 2.4 | 18.75 | 14.514 | 23.97 | -19.279 | 56.936 | -14.743 | -114.334 | 19.75
7009.5 | 14.48 | 2.39 | 18.75 | 14.52 | 23.97 | -19.585 | 51.093 | -14.717 | -117.457 | 19.75
7109.5 | 14.51 | 2.36 | 18.75 | 14.524 | 23.97 | -19.903 | 45.976 | -14.726 | -120.494 | 19.75
7209.5 | 14.51 | 2.31 | 18.73 | 14.544 | 23.94 | -20.287 | 40.144 | -14.732 | -123.715 | 19.73
7309.5 | 14.51 | 2.29 | 18.72 | 14.556 | 23.92 | -20.646 | 35.063 | -14.77 | -126.819 | 19.72
7409.5 | 14.53 | 2.25 | 18.72 | 14.566 | 23.93 | -21.034 | 29.272 | -14.857 | -130.065 | 19.72
7509.5 | 14.56 | 2.23 | 18.69 | 14.574 | 23.88 | -21.439 | 22.616 | -14.921 | -132.882 | 19.69
7609.5 | 14.56 | 2.2 | 18.69 | 14.58 | 23.84 | -21.814 | 15.932 | -15.031 | -135.688 | 19.69
7709.5 | 14.56 | 2.18 | 18.69 | 14.598 | 23.85 | -22.252 | 10.351 | -15.123 | -138.401 | 19.69
7809.5 | 14.56 | 2.16 | 18.67 | 14.592 | 23.79 | -22.661 | 2.343 | -15.211 | -141.29 | 19.67
7909.5 | 14.58 | 2.14 | 18.67 | 14.608 | 23.79 | -22.908 | -5.996 | -15.248 | -143.761 | 19.67
8009.5 | 14.58 | 2.13 | 18.67 | 14.622 | 23.79 | -23.123 | -13.9 | -15.434 | -146.486 | 19.67
8109.5 | 14.58 | 2.11 | 18.64 | 14.601 | 23.79 | -23.419 | -21.182 | -15.583 | -149.619 | 19.64
8209.5 | 14.58 | 2.1 | 18.64 | 14.612 | 23.79 | -23.647 | -31.249 | -15.738 | -151.882 | 19.64
8309.5 | 14.61 | 2.09 | 18.62 | 14.621 | 23.74 | -24.051 | -40.199 | -15.901 | -153.877 | 19.62
8409.5 | 14.61 | 2.08 | 18.62 | 14.635 | 23.7 | -24.399 | -47.739 | -16.038 | -155.864 | 19.62
8509.5 | 14.65 | 2.08 | 18.61 | 14.662 | 23.71 | -24.72 | -57.5 | -16.188 | -157.322 | 19.61
8609.5 | 14.68 | 2.08 | 18.59 | 14.695 | 23.68 | -25.367 | -67.188 | -16.247 | -159.992 | 19.59
8709.5 | 14.7 | 2.05 | 18.58 | 14.708 | 23.67 | -25.51 | -75.162 | -16.35 | -162.053 | 19.58
8809.5 | 14.7 | 2.05 | 18.57 | 14.726 | 23.67 | -25.577 | -84.188 | -16.466 | -164.311 | 19.57
8909.5 | 14.74 | 2.06 | 18.54 | 14.737 | 23.66 | -25.762 | -93.162 | -16.564 | -166.411 | 19.54
9009.5 | 14.74 | 2.06 | 18.54 | 14.767 | 23.71 | -26.096 | -100.449 | -16.689 | -168.514 | 19.54
9109.5 | 14.74 | 2.06 | 18.51 | 14.753 | 23.7 | -26.271 | -109.74 | -16.868 | -171.474 | 19.51
9209.5 | 14.75 | 2.06 | 18.51 | 14.768 | 23.81 | -26.277 | -118.426 | -17.027 | -173.746 | 19.51
9309.5 | 14.77 | 2.06 | 18.49 | 14.791 | 23.8 | -26.415 | -125.047 | -17.136 | -175.836 | 19.49
9409.5 | 14.76 | 2.07 | 18.46 | 14.804 | 23.87 | -26.431 | -132.71 | -17.338 | -178.112 | 19.46
9509.5 | 14.79 | 2.07 | 18.44 | 14.814 | 23.92 | -26.338 | -138.909 | -17.469 | 179.32 | 19.44
9609.5 | 14.79 | 2.07 | 18.44 | 14.82 | 23.97 | -26.333 | -145.932 | -17.664 | 176.755 | 19.44
9709.5 | 14.77 | 2.07 | 18.41 | 14.814 | 23.97 | -25.907 | -153.542 | -17.988 | 174.176 | 19.41
9809.5 | 14.76 | 2.07 | 18.39 | 14.809 | 24.03 | -26.007 | -160.295 | -18.162 | 171.567 | 19.39
9909.5 | 14.79 | 2.07 | 18.38 | 14.806 | 24.06 | -25.792 | -167.95 | -18.529 | 169.367 | 19.38
10009.5 | 14.76 | 2.08 | 18.38 | 14.812 | 24.04 | -25.575 | -173.296 | -18.73 | 167.229 | 19.38
10109.5 | 14.77 | 2.08 | 18.36 | 14.807 | 24.06 | -25.483 | -178.991 | -19.138 | 165.803 | 19.36
10209.5 | 14.77 | 2.08 | 18.33 | 14.802 | 24.06 | -25.268 | 172.305 | -19.313 | 164.013 | 19.33
10309.5 | 14.77 | 2.08 | 18.33 | 14.811 | 24.06 | -25.048 | 167.557 | -19.65 | 161.914 | 19.33
10409.5 | 14.77 | 2.09 | 18.31 | 14.798 | 24.05 | -24.943 | 161.424 | -19.925 | 160.655 | 19.31
10509.5 | 14.77 | 2.1 | 18.3 | 14.806 | 24.02 | -24.652 | 156.135 | -20.148 | 159.27 | 19.3
10609.5 | 14.77 | 2.13 | 18.28 | 14.802 | 23.97 | -24.568 | 149.535 | -20.458 | 157.476 | 19.28
10709.5 | 14.74 | 2.12 | 18.28 | 14.79 | 23.97 | -24.415 | 143.883 | -20.712 | 155.479 | 19.28
10809.5 | 14.74 | 2.13 | 18.28 | 14.788 | 23.93 | -24.14 | 138.057 | -21.125 | 154.322 | 19.28
10909.5 | 14.75 | 2.15 | 18.25 | 14.787 | 23.91 | -24.089 | 132.914 | -21.292 | 152.348 | 19.25
11009.5 | 14.72 | 2.17 | 18.25 | 14.786 | 23.89 | -23.961 | 127.303 | -21.563 | 150.81 | 19.25
11109.5 | 14.73 | 2.17 | 18.22 | 14.759 | 23.88 | -23.919 | 121.519 | -21.865 | 149.539 | 19.22
11209.5 | 14.74 | 2.19 | 18.23 | 14.769 | 23.88 | -23.77 | 117.174 | -22.121 | 148.244 | 19.23
11309.5 | 14.73 | 2.2 | 18.19 | 14.781 | 23.88 | -23.608 | 112.435 | -22.427 | 147.99 | 19.19
11409.5 | 14.72 | 2.22 | 18.19 | 14.757 | 23.91 | -23.4 | 106.418 | -22.67 | 147.101 | 19.19
11509.5 | 14.72 | 2.23 | 18.17 | 14.758 | 23.98 | -23.287 | 100.479 | -22.879 | 146.941 | 19.17
11609.5 | 14.72 | 2.26 | 18.17 | 14.741 | 23.97 | -23.048 | 95.025 | -23.18 | 146.776 | 19.17
11709.5 | 14.7 | 2.27 | 18.14 | 14.744 | 23.97 | -22.993 | 89.722 | -23.328 | 146.326 | 19.14
11809.5 | 14.7 | 2.3 | 18.15 | 14.733 | 23.97 | -23.05 | 84.139 | -23.354 | 146.046 | 19.15
11909.5 | 14.7 | 2.33 | 18.15 | 14.713 | 23.97 | -22.788 | 79.621 | -23.369 | 145.778 | 19.15
12009.5 | 14.68 | 2.34 | 18.12 | 14.72 | 23.95 | -22.696 | 73.636 | -23.556 | 145.292 | 19.12
12109.5 | 14.7 | 2.36 | 18.1 | 14.726 | 23.97 | -22.577 | 68.902 | -23.533 | 144.091 | 19.1
12209.5 | 14.66 | 2.38 | 18.1 | 14.713 | 23.94 | -22.417 | 62.201 | -23.484 | 141.68 | 19.1
12309.5 | 14.65 | 2.41 | 18.07 | 14.682 | 23.88 | -22.372 | 55.749 | -23.961 | 139.96 | 19.07
12409.5 | 14.65 | 2.44 | 18.07 | 14.693 | 23.88 | -22.44 | 50.216 | -24.253 | 141.002 | 19.07
12509.5 | 14.65 | 2.46 | 18.04 | 14.691 | 23.89 | -22.273 | 45.792 | -24.328 | 141.231 | 19.04
12609.5 | 14.62 | 2.47 | 18.02 | 14.677 | 23.84 | -22.161 | 41.77 | -24.459 | 141.14 | 19.02
12709.5 | 14.65 | 2.5 | 18.01 | 14.674 | 23.84 | -21.993 | 36.847 | -24.515 | 141.679 | 19.01
12809.5 | 14.65 | 2.53 | 18.01 | 14.688 | 23.79 | -21.846 | 30.943 | -24.739 | 141.976 | 19.01
12909.5 | 14.63 | 2.54 | 17.99 | 14.677 | 23.78 | -21.706 | 25.865 | -24.291 | 141.334 | 18.99
13009.5 | 14.63 | 2.57 | 17.96 | 14.667 | 23.75 | -21.721 | 20.843 | -24.215 | 140.193 | 18.96
13109.5 | 14.63 | 2.58 | 17.96 | 14.672 | 23.67 | -21.639 | 15.181 | -24.155 | 138.416 | 18.96
13209.5 | 14.63 | 2.59 | 17.91 | 14.676 | 23.65 | -21.635 | 8.961 | -24.303 | 136.671 | 18.91
13309.5 | 14.62 | 2.61 | 17.91 | 14.666 | 23.62 | -21.705 | 3.479 | -24.372 | 133.72 | 18.91
13409.5 | 14.6 | 2.62 | 17.88 | 14.635 | 23.56 | -21.852 | -2.326 | -24.564 | 132.593 | 18.88
13509.5 | 14.63 | 2.62 | 17.86 | 14.657 | 23.44 | -21.959 | -7.431 | -24.404 | 133.042 | 18.86
13609.5 | 14.63 | 2.63 | 17.82 | 14.67 | 23.41 | -21.878 | -12.338 | -24.572 | 130.387 | 18.82
13709.5 | 14.63 | 2.64 | 17.8 | 14.657 | 23.31 | -21.88 | -17.544 | -24.605 | 128.432 | 18.8
13809.5 | 14.61 | 2.65 | 17.76 | 14.654 | 23.22 | -21.836 | -21.625 | -24.579 | 127.176 | 18.76
13909.5 | 14.6 | 2.66 | 17.72 | 14.646 | 23.11 | -21.881 | -27.156 | -24.67 | 125.461 | 18.72
14009.5 | 14.6 | 2.66 | 17.65 | 14.649 | 23.03 | -21.908 | -32.346 | -24.566 | 123.011 | 18.65
14109.5 | 14.6 | 2.66 | 17.62 | 14.648 | 22.96 | -21.862 | -37.179 | -24.747 | 120.731 | 18.62
14209.5 | 14.6 | 2.66 | 17.53 | 14.632 | 22.89 | -21.942 | -43.338 | -24.877 | 118.451 | 18.53
14309.5 | 14.6 | 2.65 | 17.46 | 14.639 | 22.82 | -22.001 | -48.01 | -24.959 | 115.91 | 18.46
14409.5 | 14.6 | 2.65 | 17.37 | 14.636 | 22.7 | -22.058 | -53.91 | -25.137 | 112.326 | 18.37
14509.5 | 14.6 | 2.64 | 17.32 | 14.628 | 22.61 | -22.139 | -58.806 | -25.187 | 108.706 | 18.32
14609.5 | 14.6 | 2.63 | 17.23 | 14.649 | 22.56 | -22.3 | -63.858 | -25.54 | 105.732 | 18.23
14709.5 | 14.6 | 2.63 | 17.12 | 14.651 | 22.5 | -22.549 | -70.235 | -25.847 | 102.478 | 18.12
14809.5 | 14.61 | 2.62 | 17.09 | 14.65 | 22.43 | -22.705 | -76.209 | -26.295 | 100.437 | 18.09
14909.5 | 14.66 | 2.62 | 17.02 | 14.681 | 22.35 | -22.93 | -82.438 | -26.603 | 96.76 | 18.02
15009.5 | 14.62 | 2.61 | 16.96 | 14.676 | 22.26 | -23.22 | -89.769 | -26.985 | 94.729 | 17.96
15109.5 | 14.64 | 2.61 | 16.94 | 14.675 | 22.18 | -23.497 | -96.92 | -27.158 | 93.775 | 17.94
15209.5 | 14.68 | 2.6 | 16.87 | 14.705 | 22.09 | -23.625 | -104.285 | -27.716 | 91.949 | 17.87
15309.5 | 14.66 | 2.59 | 16.85 | 14.709 | 22 | -23.829 | -112.576 | -27.773 | 90.403 | 17.85
15409.5 | 14.69 | 2.59 | 16.83 | 14.695 | 21.92 | -24.001 | -120.221 | -27.628 | 87.971 | 17.83
15509.5 | 14.7 | 2.59 | 16.81 | 14.735 | 21.85 | -23.951 | -127.844 | -27.8 | 84.849 | 17.81
15609.5 | 14.7 | 2.59 | 16.77 | 14.742 | 21.79 | -24.172 | -135.597 | -27.784 | 80.832 | 17.77
15709.5 | 14.7 | 2.59 | 16.76 | 14.724 | 21.77 | -24.036 | -142.958 | -27.963 | 75.651 | 17.76
15809.5 | 14.69 | 2.59 | 16.74 | 14.714 | 21.65 | -24.094 | -151.077 | -28.329 | 70.44 | 17.74
15909.5 | 14.74 | 2.59 | 16.7 | 14.753 | 21.62 | -24.13 | -158.467 | -28.818 | 64.929 | 17.7
16009.5 | 14.73 | 2.59 | 16.68 | 14.774 | 21.58 | -24.072 | -166.667 | -29.816 | 58.289 | 17.68
16109.5 | 14.74 | 2.59 | 16.65 | 14.759 | 21.48 | -23.963 | -174.188 | -30.577 | 54.693 | 17.65
16209.5 | 14.76 | 2.59 | 16.61 | 14.785 | 21.41 | -23.878 | 178.68 | -32.131 | 53.23 | 17.61
16309.5 | 14.79 | 2.59 | 16.6 | 14.808 | 21.36 | -23.908 | 170.198 | -32.785 | 53.33 | 17.6
16409.5 | 14.79 | 2.59 | 16.55 | 14.823 | 21.35 | -23.828 | 163.455 | -33.079 | 55.044 | 17.55
16509.5 | 14.79 | 2.59 | 16.54 | 14.805 | 21.3 | -23.769 | 155.555 | -33.341 | 57.003 | 17.54
16609.5 | 14.79 | 2.59 | 16.49 | 14.839 | 21.23 | -23.783 | 147.805 | -32.474 | 55.268 | 17.49
16709.5 | 14.79 | 2.59 | 16.48 | 14.837 | 21.16 | -23.407 | 140.732 | -32.319 | 46.619 | 17.48
16809.5 | 14.79 | 2.59 | 16.43 | 14.82 | 21.08 | -23.323 | 133.67 | -32.422 | 38.785 | 17.43
16909.5 | 14.81 | 2.58 | 16.39 | 14.827 | 20.99 | -23.185 | 126.722 | -32.687 | 22.391 | 17.39
17009.5 | 14.84 | 2.58 | 16.36 | 14.86 | 20.91 | -22.954 | 119.819 | -34.385 | 12.888 | 17.36
17109.5 | 14.83 | 2.58 | 16.33 | 14.861 | 20.82 | -22.894 | 113.4 | -36.138 | -3.757 | 17.33
17209.5 | 14.86 | 2.58 | 16.29 | 14.88 | 20.75 | -22.492 | 107.718 | -38.515 | -11.819 | 17.29
17309.5 | 14.87 | 2.6 | 16.23 | 14.888 | 20.67 | -22.145 | 101.124 | -41.439 | -15.369 | 17.23
17409.5 | 14.88 | 2.61 | 16.18 | 14.906 | 20.61 | -22.01 | 95.062 | -42.816 | -7.101 | 17.18
17509.5 | 14.87 | 2.61 | 16.13 | 14.911 | 20.52 | -21.617 | 89.427 | -45.224 | -11.86 | 17.13
17609.5 | 14.84 | 2.62 | 16.12 | 14.884 | 20.57 | -21.434 | 83.816 | -43.234 | -6.08 | 17.12
17709.5 | 14.85 | 2.64 | 16.07 | 14.866 | 20.5 | -21.064 | 77.253 | -43.13 | -25.38 | 17.07
17809.5 | 14.88 | 2.66 | 16.06 | 14.905 | 20.43 | -20.983 | 70.879 | -41.306 | -38.318 | 17.06
17909.5 | 14.86 | 2.66 | 16.02 | 14.879 | 20.39 | -20.701 | 66.079 | -41.65 | -46.958 | 17.02
18009.5 | 14.88 | 2.67 | 15.99 | 14.892 | 20.35 | -20.444 | 61.276 | -41.352 | -61.968 | 16.99
18109.5 | 14.88 | 2.7 | 15.97 | 14.905 | 20.39 | -20.194 | 55.61 | -42.017 | -58.363 | 16.97
18209.5 | 14.88 | 2.71 | 15.96 | 14.907 | 20.29 | -20.01 | 50.64 | -40.617 | -63.908 | 16.96
18309.5 | 14.86 | 2.72 | 15.94 | 14.892 | 20.3 | -19.749 | 44.588 | -38.271 | -67.964 | 16.94
18409.5 | 14.83 | 2.74 | 15.94 | 14.883 | 20.22 | -19.509 | 40.45 | -36.886 | -75.26 | 16.94
18509.5 | 14.84 | 2.76 | 15.94 | 14.874 | 20.22 | -19.379 | 36.113 | -36.022 | -86.667 | 16.94
18609.5 | 14.83 | 2.78 | 15.94 | 14.872 | 20.16 | -19.27 | 31.391 | -34.655 | -99.031 | 16.94
18709.5 | 14.86 | 2.81 | 15.94 | 14.887 | 20.18 | -19.124 | 27.102 | -34.25 | -107.338 | 16.94
18809.5 | 14.83 | 2.84 | 15.94 | 14.883 | 20.02 | -18.94 | 23.318 | -34.914 | -114.691 | 16.94
18909.5 | 14.84 | 2.86 | 15.94 | 14.873 | 20.04 | -18.922 | 18.24 | -34.638 | -125.182 | 16.94
19009.5 | 14.84 | 2.89 | 15.94 | 14.884 | 20 | -18.662 | 14.292 | -36.042 | -124.41 | 16.94
19109.5 | 14.81 | 2.91 | 15.94 | 14.863 | 19.97 | -18.682 | 10.074 | -36.924 | -116.311 | 16.94
19209.5 | 14.79 | 2.94 | 15.94 | 14.84 | 19.95 | -18.604 | 5.133 | -36.208 | -105.647 | 16.94
19309.5 | 14.79 | 2.95 | 15.93 | 14.829 | 19.9 | -18.635 | -0.028 | -34.626 | -98.809 | 16.93
19409.5 | 14.77 | 2.95 | 15.92 | 14.809 | 19.84 | -18.541 | -4.809 | -32.352 | -95.344 | 16.92
19509.5 | 14.77 | 2.98 | 15.92 | 14.804 | 19.82 | -18.565 | -10.193 | -30.359 | -102.444 | 16.92
19609.5 | 14.79 | 3 | 15.92 | 14.811 | 19.77 | -18.613 | -15.008 | -28.934 | -109.702 | 16.92
19709.5 | 14.79 | 3.02 | 15.92 | 14.832 | 19.73 | -18.628 | -20.195 | -28.181 | -117.535 | 16.92
19809.5 | 14.79 | 3.05 | 15.89 | 14.832 | 19.69 | -18.675 | -25.589 | -28.022 | -126.748 | 16.89
19909.5 | 14.78 | 3.08 | 15.88 | 14.822 | 19.65 | -18.812 | -31.17 | -28.172 | -131.641 | 16.88
20009.5 | 14.77 | 3.11 | 15.86 | 14.799 | 19.55 | -18.927 | -35.812 | -28.677 | -134.059 | 16.86
20109.5 | 14.76 | 3.12 | 15.82 | 14.81 | 19.47 | -19.006 | -41.092 | -28.937 | -135.758 | 16.82
20209.5 | 14.74 | 3.14 | 15.81 | 14.781 | 19.42 | -19.088 | -46.952 | -28.932 | -130.654 | 16.81
20309.5 | 14.74 | 3.16 | 15.76 | 14.774 | 19.37 | -19.206 | -52.652 | -27.925 | -129.516 | 16.76
20409.5 | 14.77 | 3.18 | 15.71 | 14.796 | 19.25 | -19.351 | -58.081 | -26.568 | -127.58 | 16.71
20509.5 | 14.77 | 3.21 | 15.69 | 14.809 | 19.18 | -19.509 | -63.734 | -25.458 | -132.408 | 16.69
20609.5 | 14.77 | 3.23 | 15.65 | 14.8 | 19.11 | -19.706 | -69.614 | -24.629 | -138.528 | 16.65
20709.5 | 14.77 | 3.25 | 15.61 | 14.796 | 19.01 | -19.889 | -75.72 | -23.99 | -146.259 | 16.61
20809.5 | 14.76 | 3.28 | 15.6 | 14.809 | 18.9 | -20.127 | -82.068 | -23.845 | -153.073 | 16.6
20909.5 | 14.74 | 3.28 | 15.55 | 14.773 | 18.81 | -20.3 | -88.153 | -24.004 | -158.263 | 16.55
21009.5 | 14.72 | 3.29 | 15.52 | 14.751 | 18.72 | -20.483 | -94.757 | -23.995 | -161.317 | 16.52
21109.5 | 14.72 | 3.3 | 15.49 | 14.754 | 18.75 | -20.645 | -100.53 | -24.057 | -162.494 | 16.49
21209.5 | 14.75 | 3.32 | 15.5 | 14.76 | 18.61 | -20.743 | -107.627 | -23.754 | -163.361 | 16.5
21309.5 | 14.74 | 3.32 | 15.47 | 14.768 | 18.56 | -20.945 | -114.671 | -23.455 | -165.458 | 16.47
21409.5 | 14.74 | 3.33 | 15.44 | 14.752 | 18.5 | -21.154 | -121.257 | -22.771 | -168.434 | 16.44
21509.5 | 14.75 | 3.33 | 15.42 | 14.781 | 18.44 | -21.283 | -128.441 | -22.611 | -173.852 | 16.42
21609.5 | 14.69 | 3.34 | 15.39 | 14.748 | 18.38 | -21.444 | -136.31 | -22.509 | -177.712 | 16.39
21709.5 | 14.7 | 3.34 | 15.34 | 14.718 | 18.31 | -21.627 | -143.322 | -22.544 | 178.537 | 16.34
21809.5 | 14.69 | 3.32 | 15.31 | 14.73 | 18.24 | -21.829 | -151.219 | -22.532 | 176.386 | 16.31
21909.5 | 14.65 | 3.34 | 15.27 | 14.707 | 18.17 | -22.013 | -160.013 | -22.466 | 173.823 | 16.27
22009.5 | 14.65 | 3.36 | 15.23 | 14.687 | 18.1 | -22.064 | -169.596 | -22.431 | 173.279 | 16.23
22109.5 | 14.63 | 3.36 | 15.99 | 14.658 | 18.03 | -22.17 | -177.416 | -21.947 | 171.239 | 16.19
22209.5 | 14.6 | 3.36 | 15.74 | 14.651 | 17.97 | -22.205 | 174.267 | -21.492 | 167.781 | 16.14
22309.5 | 14.6 | 3.36 | 15.5 | 14.638 | 17.91 | -22.1 | 164.957 | -21.24 | 162.249 | 16.1
22409.5 | 14.58 | 3.36 | 15.26 | 14.617 | 17.85 | -22.106 | 155.629 | -21.023 | 157.013 | 16.06
22509.5 | 14.55 | 3.36 | 15.02 | 14.619 | 17.8 | -21.995 | 147.274 | -21.275 | 150.371 | 16.02
22609.5 | 14.52 | 3.36 | 14.79 | 14.584 | 17.75 | -21.849 | 138.79 | -21.873 | 146.763 | 15.99
22709.5 | 14.48 | 3.36 | 14.54 | 14.522 | 17.79 | -21.529 | 129.555 | -22.31 | 146.133 | 15.94
22809.5 | 14.5 | 3.36 | 14.36 | 14.501 | 17.69 | -21.519 | 121.708 | -22.651 | 145.384 | 15.96
22909.5 | 14.5 | 3.37 | 14.15 | 14.542 | 17.67 | -21.098 | 113.595 | -22.626 | 147.93 | 15.95
23009.5 | 14.44 | 3.38 | 13.94 | 14.492 | 17.61 | -20.865 | 105.125 | -22.243 | 147.399 | 15.94
23109.5 | 14.42 | 3.4 | 13.77 | 14.447 | 17.66 | -20.606 | 97.202 | -21.714 | 144.988 | 15.97
23209.5 | 14.44 | 3.41 | 13.6 | 14.491 | 17.48 | -20.428 | 89.62 | -21.191 | 141.189 | 16
23309.5 | 14.39 | 3.43 | 13.41 | 14.453 | 17.43 | -20.183 | 81.992 | -21.028 | 135.538 | 16.01
23409.5 | 14.37 | 3.44 | 13.23 | 14.406 | 17.39 | -19.93 | 75.058 | -21.256 | 130.145 | 16.03
23509.5 | 14.32 | 3.48 | 13.07 | 14.349 | 17.33 | -19.677 | 67.687 | -21.523 | 125.503 | 16.07
23609.5 | 14.3 | 3.5 | 12.89 | 14.351 | 17.28 | -19.447 | 60.525 | -22.13 | 121.64 | 16.09
23709.5 | 14.26 | 3.52 | 12.71 | 14.299 | 17.22 | -19.119 | 53.973 | -22.631 | 120.857 | 16.11
23809.5 | 14.28 | 3.55 | 12.58 | 14.294 | 17.16 | -18.917 | 47.111 | -23.082 | 120.213 | 16.18
23909.5 | 14.29 | 3.59 | 12.39 | 14.308 | 17.1 | -18.737 | 40.769 | -23.374 | 123.652 | 16.19
24009.5 | 14.27 | 3.62 | 12.21 | 14.325 | 17.04 | -18.539 | 34.412 | -23.169 | 124.228 | 16.21
24109.5 | 14.21 | 3.65 | 12.03 | 14.266 | 16.97 | -18.26 | 27.551 | -22.83 | 123.198 | 16.23
24209.5 | 14.18 | 3.68 | 11.83 | 14.206 | 16.9 | -18.083 | 20.768 | -22.615 | 120.925 | 16.23
24309.5 | 14.17 | 3.72 | 11.66 | 14.226 | 16.84 | -18.001 | 15.028 | -22.555 | 117.312 | 16.26
24409.5 | 14.07 | 3.78 | 11.46 | 14.16 | 16.77 | -17.727 | 9.808 | -22.789 | 113.86 | 16.26
24509.5 | 14.02 | 3.83 | 11.26 | 14.086 | 16.7 | -17.499 | 3.959 | -23.035 | 110.569 | 16.26
24609.5 | 14.02 | 3.85 | 11.06 | 14.076 | 16.63 | -17.332 | -1.728 | -23.67 | 110.086 | 16.26
24709.5 | 14 | 3.92 | 10.86 | 14.055 | 16.56 | -17.142 | -6.911 | -23.909 | 110.157 | 16.26
24809.5 | 13.97 | 3.99 | 10.66 | 14.017 | 16.49 | -17.012 | -11.987 | -23.82 | 111.411 | 16.26
24909.5 | 13.91 | 4.06 | 10.46 | 13.962 | 16.42 | -16.883 | -17.371 | -23.725 | 111.287 | 16.26
25009.5 | 13.9 | 4.12 | 10.26 | 13.945 | 16.35 | -16.798 | -22.274 | -23.575 | 109.397 | 16.26
25109.5 | 13.86 | 4.17 | 10.06 | 13.891 | 16.29 | -16.695 | -27.348 | -23.574 | 106.852 | 16.26
25209.5 | 13.76 | 4.24 | 9.83 | 13.805 | 16.22 | -16.562 | -32.272 | -23.878 | 104.164 | 16.23
25309.5 | 13.72 | 4.33 | 9.62 | 13.759 | 16.16 | -16.418 | -37.175 | -24.43 | 102.823 | 16.22
25409.5 | 13.68 | 4.41 | 9.38 | 13.735 | 16.1 | -16.386 | -42.674 | -25.09 | 106.761 | 16.18
25509.5 | 13.65 | 4.47 | 9.16 | 13.693 | 16.04 | -16.319 | -48.157 | -24.88 | 113.279 | 16.16
25609.5 | 13.62 | 4.55 | 8.9 | 13.677 | 15.98 | -16.406 | -52.985 | -23.899 | 114.956 | 16.1
25709.5 | 13.62 | 4.62 | 8.67 | 13.657 | 15.93 | -16.378 | -57.725 | -23.009 | 113.462 | 16.07
25809.5 | 13.56 | 4.69 | 8.48 | 13.619 | 15.88 | -16.577 | -62.952 | -22.253 | 109.5 | 16.08
25909.5 | 13.51 | 4.73 | 8.24 | 13.559 | 15.83 | -16.624 | -68.325 | -21.91 | 103.987 | 16.04
26009.5 | 13.49 | 4.82 | 7.02 | 13.498 | 15.79 | -16.922 | -74.134 | -21.866 | 100.19 | 16.02
26109.5 | 13.49 | 4.88 | 7.78 | 13.534 | 15.64 | -17.052 | -79.351 | -22.059 | 96.366 | 15.98
26209.5 | 13.47 | 4.92 | 7.57 | 13.523 | 15.46 | -17.323 | -84.926 | -22.342 | 95.765 | 15.97
26309.5 | 13.4 | 4.96 | 7.35 | 13.437 | 15.32 | -17.815 | -90.517 | -22.467 | 97.105 | 15.95
26409.5 | 13.4 | 5.01 | 7.08 | 13.426 | 15.17 | -18.025 | -94.304 | -21.948 | 97.379 | 15.88
26509.5 | 13.34 | 5.03 | 6.85 | 13.39 | 15.03 | -18.371 | -100.584 | -21.383 | 98.411 | 15.85
26609.5 | 13.28 | 5.09 | 6.61 | 13.331 | 14.93 | -18.884 | -105.355 | -20.25 | 95.543 | 15.81
26709.5 | 13.21 | 5.12 | 6.37 | 13.255 | 14.73 | -19.28 | -112.3 | -19.514 | 90.995 | 15.77
26809.5 | 13.13 | 5.16 | 6.13 | 13.186 | 14.65 | -20.054 | -116.383 | -19.022 | 84.876 | 15.73
26909.5 | 13.06 | 5.18 | 5.91 | 13.137 | 14.49 | -21.05 | -123.512 | -18.692 | 77.204 | 15.71
27009.5 | 12.99 | 5.19 | 5.68 | 13.027 | 14.44 | -22.083 | -126.391 | -18.937 | 71.305 | 15.68
27109.5 | 12.94 | 5.19 | 5.45 | 12.969 | 14.39 | -23.068 | -131.227 | -19.112 | 66.368 | 15.65
27209.5 | 12.9 | 5.23 | 5.26 | 12.978 | 14.35 | -23.64 | -135.263 | -19.303 | 63.691 | 15.66
27309.5 | 12.81 | 5.27 | 5.03 | 12.87 | 14.35 | -25.307 | -136.801 | -19.109 | 61.66 | 15.63
27409.5 | 12.76 | 5.29 | 4.83 | 12.8 | 14.35 | -26.284 | -138.446 | -18.981 | 58.317 | 15.63
27509.5 | 12.71 | 5.34 | 4.61 | 12.764 | 14.18 | -27.29 | -138.608 | -18.863 | 53.209 | 15.61
27609.5 | 12.6 | 5.37 | 4.41 | 12.69 | 14.17 | -28.946 | -137.25 | -18.629 | 49.172 | 15.61
27709.5 | 12.52 | 5.39 | 4.17 | 12.561 | 14.17 | -30.347 | -132.855 | -18.481 | 44.894 | 15.57
27809.5 | 12.44 | 5.42 | 3.95 | 12.483 | 14.2 | -32.287 | -122.057 | -18.611 | 40.048 | 15.55
27909.5 | 12.35 | 5.48 | 3.74 | 12.434 | 14.11 | -32.794 | -116.555 | -18.512 | 35.251 | 15.54
28009.5 | 12.28 | 5.5 | 3.53 | 12.332 | 14.08 | -33.098 | -101.434 | -18.454 | 30.495 | 15.53

## -55C
!ADL9006CHIPS
!
!TEST CONDITIONS: Vd = 5.0V; Id = 55mA; Temperature = -55degC
Freq | Gain | Noise Figure | OP1dB | RISO | OIP3 | S11m | S11a | S22m | S22a | OPSAT
(MHz) | (dB) | (dB) | (dBm) | (dB) | (dBm) | (dB20) | (deg) | (dB20) | (deg) | (dBm)
2009.5 | 15.86 | 2.16 | 19.61 | 15.828 | 25.04 | -10.923 | -102.14 | -16.899 | -106.54 | 20.61
2109.5 | 15.9 | 2.16 | 19.64 | 15.885 | 25.02 | -11.028 | -104.349 | -17.506 | -108.295 | 20.64
2209.5 | 15.91 | 2.16 | 19.66 | 15.926 | 25.01 | -11.134 | -106.324 | -18.074 | -110.105 | 20.66
2309.5 | 15.92 | 2.15 | 19.76 | 15.95 | 25.01 | -11.18 | -108.176 | -18.758 | -111.482 | 20.76
2409.5 | 15.96 | 2.13 | 19.8 | 15.964 | 24.96 | -11.176 | -110.721 | -19.505 | -113.591 | 20.8
2509.5 | 15.99 | 2.12 | 19.85 | 16.009 | 24.92 | -11.117 | -113.65 | -20.447 | -114.8 | 20.85
2609.5 | 16.03 | 2.13 | 19.84 | 16.069 | 24.88 | -11.096 | -116.189 | -21.404 | -114.728 | 20.84
2709.5 | 16.08 | 2.11 | 19.93 | 16.104 | 24.82 | -11.025 | -119.515 | -22.329 | -113.635 | 20.93
2809.5 | 16.15 | 2.11 | 20.03 | 16.156 | 24.75 | -10.96 | -123.311 | -23.343 | -113.397 | 21.03
2909.5 | 16.18 | 2.12 | 20.04 | 16.186 | 24.69 | -10.989 | -126.976 | -24.571 | -111.456 | 21.04
3009.5 | 16.21 | 2.13 | 20.03 | 16.231 | 24.63 | -10.976 | -130.826 | -25.579 | -107.451 | 21.03
3109.5 | 16.21 | 2.14 | 20.07 | 16.251 | 24.57 | -11.02 | -134.719 | -26.578 | -102.417 | 21.07
3209.5 | 16.23 | 2.11 | 20.04 | 16.258 | 24.53 | -11.062 | -138.782 | -27.63 | -95.933 | 21.04
3309.5 | 16.25 | 2.1 | 20.04 | 16.279 | 24.5 | -11.106 | -142.714 | -28.409 | -86.435 | 21.04
3409.5 | 16.25 | 2.07 | 20 | 16.278 | 24.48 | -11.167 | -147.023 | -28.775 | -76.572 | 21
3509.5 | 16.25 | 2.08 | 19.98 | 16.284 | 24.46 | -11.209 | -151.151 | -28.447 | -64.542 | 20.98
3609.5 | 16.24 | 2.08 | 19.96 | 16.269 | 24.45 | -11.279 | -155.311 | -27.93 | -55.964 | 20.96
3709.5 | 16.21 | 2.08 | 19.87 | 16.254 | 24.43 | -11.384 | -159.558 | -27.295 | -49.029 | 20.87
3809.5 | 16.19 | 2.1 | 19.86 | 16.235 | 24.42 | -11.455 | -163.819 | -26.112 | -43.816 | 20.86
3909.5 | 16.16 | 2.08 | 19.84 | 16.212 | 24.42 | -11.522 | -168.111 | -25.202 | -39.747 | 20.84
4009.5 | 16.13 | 2.09 | 19.8 | 16.193 | 24.41 | -11.597 | -172.46 | -24.338 | -38.99 | 20.8
4109.5 | 16.11 | 2.09 | 19.76 | 16.14 | 24.4 | -11.712 | -176.608 | -23.282 | -38.339 | 20.76
4209.5 | 16.08 | 2.09 | 19.77 | 16.131 | 24.36 | -11.85 | 178.983 | -22.486 | -38.373 | 20.77
4309.5 | 16.01 | 2.09 | 19.74 | 16.089 | 24.3 | -11.906 | 174.45 | -21.681 | -39.695 | 20.74
4409.5 | 15.98 | 2.07 | 19.71 | 16.038 | 24.24 | -12.046 | 169.926 | -20.987 | -40.327 | 20.71
4509.5 | 15.94 | 2.06 | 19.63 | 15.987 | 24.2 | -12.183 | 165.641 | -20.332 | -42.414 | 20.63
4609.5 | 15.88 | 2.04 | 19.64 | 15.944 | 24.1 | -12.322 | 161.149 | -19.777 | -44.698 | 20.64
4709.5 | 15.84 | 2.04 | 19.65 | 15.889 | 24.06 | -12.531 | 156.403 | -19.288 | -46.976 | 20.65
4809.5 | 15.77 | 2.02 | 19.56 | 15.836 | 24.03 | -12.725 | 152.215 | -18.836 | -49.95 | 20.56
4909.5 | 15.72 | 2 | 19.57 | 15.767 | 24.02 | -12.921 | 147.744 | -18.466 | -52.211 | 20.57
5009.5 | 15.67 | 1.99 | 19.52 | 15.745 | 23.99 | -13.152 | 143.455 | -18.059 | -54.222 | 20.52
5109.5 | 15.64 | 1.99 | 19.51 | 15.682 | 23.99 | -13.343 | 139.157 | -17.752 | -57.153 | 20.51
5209.5 | 15.6 | 1.97 | 19.48 | 15.654 | 23.99 | -13.554 | 135.001 | -17.429 | -59.551 | 20.48
5309.5 | 15.57 | 1.93 | 19.47 | 15.618 | 23.92 | -13.786 | 130.642 | -17.072 | -62.214 | 20.47
5409.5 | 15.53 | 1.93 | 19.46 | 15.576 | 23.84 | -13.949 | 126.199 | -16.746 | -65.5 | 20.46
5509.5 | 15.51 | 1.91 | 19.46 | 15.549 | 23.81 | -14.129 | 122.064 | -16.575 | -68.171 | 20.46
5609.5 | 15.48 | 1.9 | 19.45 | 15.517 | 23.8 | -14.422 | 117.193 | -16.251 | -70.886 | 20.45
5709.5 | 15.45 | 1.88 | 19.48 | 15.506 | 23.82 | -14.615 | 113.072 | -16.087 | -73.089 | 20.48
5809.5 | 15.42 | 1.84 | 19.43 | 15.457 | 23.79 | -14.917 | 108.571 | -15.831 | -76.201 | 20.43
5909.5 | 15.4 | 1.83 | 19.4 | 15.442 | 23.77 | -15.226 | 104.366 | -15.675 | -78.838 | 20.4
6009.5 | 15.38 | 1.8 | 19.4 | 15.397 | 23.73 | -15.598 | 100.296 | -15.397 | -81.378 | 20.4
6109.5 | 15.35 | 1.78 | 19.39 | 15.389 | 23.71 | -15.952 | 95.864 | -15.248 | -83.818 | 20.39
6209.5 | 15.34 | 1.76 | 19.35 | 15.393 | 23.66 | -16.319 | 91.473 | -15.063 | -87.322 | 20.35
6309.5 | 15.32 | 1.7 | 19.35 | 15.371 | 23.64 | -16.759 | 86.493 | -14.949 | -89.973 | 20.35
6409.5 | 15.31 | 1.69 | 19.34 | 15.364 | 23.57 | -17.121 | 81.575 | -14.799 | -92.847 | 20.34
6509.5 | 15.3 | 1.67 | 19.3 | 15.347 | 23.57 | -17.531 | 76.301 | -14.706 | -95.764 | 20.3
6609.5 | 15.3 | 1.65 | 19.28 | 15.341 | 23.59 | -17.931 | 71.863 | -14.642 | -98.75 | 20.28
6709.5 | 15.3 | 1.63 | 19.24 | 15.335 | 23.6 | -18.331 | 67.054 | -14.538 | -101.839 | 20.24
6809.5 | 15.31 | 1.59 | 19.25 | 15.343 | 23.62 | -18.674 | 62.722 | -14.47 | -104.555 | 20.25
6909.5 | 15.35 | 1.58 | 19.25 | 15.358 | 23.6 | -19.048 | 58.034 | -14.384 | -107.654 | 20.25
7009.5 | 15.34 | 1.55 | 19.19 | 15.375 | 23.62 | -19.395 | 52.57 | -14.347 | -110.648 | 20.19
7109.5 | 15.37 | 1.52 | 19.19 | 15.384 | 23.62 | -19.766 | 47.646 | -14.4 | -113.685 | 20.19
7209.5 | 15.39 | 1.49 | 19.17 | 15.411 | 23.62 | -20.219 | 42.125 | -14.393 | -117.035 | 20.17
7309.5 | 15.4 | 1.47 | 19.14 | 15.429 | 23.62 | -20.593 | 37.144 | -14.413 | -120.234 | 20.14
7409.5 | 15.42 | 1.45 | 19.14 | 15.442 | 23.62 | -21.081 | 30.47 | -14.483 | -123.185 | 20.14
7509.5 | 15.44 | 1.41 | 19.14 | 15.461 | 23.62 | -21.442 | 24.589 | -14.587 | -126.373 | 20.14
7609.5 | 15.44 | 1.4 | 19.12 | 15.47 | 23.62 | -21.855 | 17.93 | -14.671 | -128.923 | 20.12
7709.5 | 15.47 | 1.38 | 19.06 | 15.478 | 23.62 | -22.252 | 11.92 | -14.734 | -131.673 | 20.06
7809.5 | 15.46 | 1.36 | 19.06 | 15.494 | 23.67 | -22.666 | 5.081 | -14.784 | -134.77 | 20.06
7909.5 | 15.49 | 1.34 | 19.07 | 15.501 | 23.71 | -22.95 | -1.479 | -14.92 | -137.804 | 20.07
8009.5 | 15.49 | 1.33 | 19.04 | 15.528 | 23.73 | -23.402 | -8.724 | -15.006 | -141.125 | 20.04
8109.5 | 15.47 | 1.32 | 19.07 | 15.507 | 23.79 | -23.775 | -16.4 | -15.213 | -143.982 | 20.07
8209.5 | 15.49 | 1.3 | 19.03 | 15.515 | 23.79 | -24.222 | -27.013 | -15.381 | -146.569 | 20.03
8309.5 | 15.5 | 1.3 | 19.04 | 15.524 | 23.87 | -24.634 | -36.025 | -15.615 | -148.949 | 20.04
8409.5 | 15.51 | 1.27 | 19.04 | 15.541 | 23.89 | -24.945 | -44.944 | -15.755 | -151.609 | 20.04
8509.5 | 15.55 | 1.27 | 19.04 | 15.566 | 23.92 | -25.403 | -55.403 | -15.914 | -153.001 | 20.04
8609.5 | 15.58 | 1.26 | 19.04 | 15.605 | 23.95 | -26.115 | -64.279 | -15.939 | -155.673 | 20.04
8709.5 | 15.59 | 1.24 | 19.01 | 15.624 | 23.98 | -26.556 | -71.732 | -16.139 | -158.013 | 20.01
8809.5 | 15.63 | 1.24 | 18.99 | 15.642 | 24.02 | -27.048 | -81.433 | -16.281 | -160.501 | 19.99
8909.5 | 15.65 | 1.22 | 19.01 | 15.665 | 24.05 | -27.812 | -89.385 | -16.403 | -162.773 | 20.01
9009.5 | 15.66 | 1.23 | 19.01 | 15.698 | 24.09 | -28.341 | -100.637 | -16.533 | -165.467 | 20.01
9109.5 | 15.67 | 1.23 | 18.98 | 15.696 | 24.12 | -28.437 | -113 | -16.741 | -168.211 | 19.98
9209.5 | 15.7 | 1.23 | 18.99 | 15.715 | 24.16 | -28.631 | -123.42 | -16.814 | -170.245 | 19.99
9309.5 | 15.72 | 1.23 | 19 | 15.733 | 24.19 | -28.845 | -135.35 | -16.96 | -172.955 | 20
9409.5 | 15.73 | 1.23 | 18.95 | 15.749 | 24.23 | -29 | -145.008 | -17.194 | -175.476 | 19.95
9509.5 | 15.74 | 1.22 | 18.99 | 15.77 | 24.26 | -29.016 | -153.076 | -17.342 | -178.318 | 19.99
9609.5 | 15.75 | 1.22 | 18.9 | 15.78 | 24.29 | -28.729 | -161.736 | -17.552 | 178.804 | 19.9
9709.5 | 15.77 | 1.21 | 18.85 | 15.792 | 24.32 | -28.117 | -170.023 | -17.822 | 176.154 | 19.85
9809.5 | 15.74 | 1.22 | 18.86 | 15.788 | 24.35 | -28.266 | -178.518 | -18.132 | 173.127 | 19.86
9909.5 | 15.72 | 1.23 | 18.82 | 15.782 | 24.38 | -27.749 | 175.68 | -18.535 | 170.508 | 19.82
10009.5 | 15.75 | 1.23 | 18.85 | 15.784 | 24.4 | -27.364 | 168.987 | -18.725 | 168.783 | 19.85
10109.5 | 15.74 | 1.23 | 18.82 | 15.783 | 24.39 | -26.889 | 162.826 | -19.147 | 166.963 | 19.82
10209.5 | 15.76 | 1.23 | 18.82 | 15.783 | 24.34 | -26.71 | 153.825 | -19.401 | 164.979 | 19.82
10309.5 | 15.76 | 1.24 | 18.8 | 15.792 | 24.35 | -26.4 | 149.244 | -19.788 | 162.633 | 19.8
10409.5 | 15.76 | 1.24 | 18.77 | 15.784 | 24.28 | -26.063 | 142.606 | -20.067 | 161.092 | 19.77
10509.5 | 15.77 | 1.25 | 18.77 | 15.798 | 24.25 | -25.695 | 137.096 | -20.352 | 159.148 | 19.77
10609.5 | 15.75 | 1.25 | 18.77 | 15.793 | 24.23 | -25.237 | 130.514 | -20.665 | 156.742 | 19.77
10709.5 | 15.74 | 1.25 | 18.76 | 15.779 | 24.19 | -25.067 | 124.317 | -21.089 | 154.804 | 19.76
10809.5 | 15.74 | 1.27 | 18.75 | 15.777 | 24.16 | -24.69 | 119.103 | -21.5 | 152.989 | 19.75
10909.5 | 15.74 | 1.27 | 18.72 | 15.784 | 24.16 | -24.393 | 114.522 | -21.68 | 151.56 | 19.72
11009.5 | 15.72 | 1.27 | 18.75 | 15.786 | 24.15 | -24.109 | 109.689 | -22.061 | 149.157 | 19.75
11109.5 | 15.73 | 1.27 | 18.72 | 15.755 | 24.2 | -23.923 | 104.932 | -22.421 | 147.617 | 19.72
11209.5 | 15.74 | 1.29 | 18.72 | 15.774 | 24.23 | -23.654 | 101.313 | -22.781 | 146.036 | 19.72
11309.5 | 15.74 | 1.28 | 18.72 | 15.784 | 24.23 | -23.452 | 96.594 | -23.214 | 144.245 | 19.72
11409.5 | 15.74 | 1.32 | 18.72 | 15.766 | 24.25 | -23.41 | 92.416 | -23.43 | 143.431 | 19.72
11509.5 | 15.73 | 1.32 | 18.73 | 15.766 | 24.28 | -23.2 | 86.919 | -23.841 | 142.657 | 19.73
11609.5 | 15.72 | 1.34 | 18.69 | 15.757 | 24.33 | -23.074 | 81.772 | -24.3 | 141.694 | 19.69
11709.5 | 15.72 | 1.34 | 18.67 | 15.76 | 24.3 | -22.965 | 76.182 | -24.549 | 140.854 | 19.67
11809.5 | 15.72 | 1.36 | 18.68 | 15.749 | 24.3 | -23.005 | 70.079 | -24.948 | 140.314 | 19.68
11909.5 | 15.71 | 1.37 | 18.67 | 15.736 | 24.3 | -22.769 | 65.71 | -25.242 | 141.181 | 19.67
12009.5 | 15.72 | 1.39 | 18.67 | 15.741 | 24.25 | -22.657 | 60.019 | -25.451 | 140.514 | 19.67
12109.5 | 15.7 | 1.41 | 18.66 | 15.743 | 24.21 | -22.401 | 54.976 | -25.783 | 139.723 | 19.66
12209.5 | 15.69 | 1.42 | 18.67 | 15.727 | 24.16 | -22.263 | 49.069 | -25.868 | 137.731 | 19.67
12309.5 | 15.67 | 1.45 | 18.67 | 15.708 | 24.11 | -22.102 | 42.588 | -26.353 | 137.275 | 19.67
12409.5 | 15.71 | 1.46 | 18.7 | 15.723 | 24.05 | -22.252 | 36.886 | -26.884 | 139.072 | 19.7
12509.5 | 15.7 | 1.48 | 18.7 | 15.738 | 23.99 | -22.33 | 33.278 | -27.138 | 141.101 | 19.7
12609.5 | 15.7 | 1.48 | 18.7 | 15.727 | 23.92 | -22.214 | 29.866 | -27.084 | 141.878 | 19.7
12709.5 | 15.7 | 1.51 | 18.7 | 15.733 | 23.86 | -22.044 | 24.892 | -27.239 | 141.781 | 19.7
12809.5 | 15.7 | 1.51 | 18.67 | 15.735 | 23.81 | -21.888 | 20.162 | -27.389 | 143.016 | 19.67
12909.5 | 15.7 | 1.53 | 18.68 | 15.73 | 23.74 | -21.769 | 15.418 | -26.961 | 143.229 | 19.68
13009.5 | 15.7 | 1.54 | 18.66 | 15.733 | 23.67 | -21.676 | 9.718 | -27.003 | 142.634 | 19.66
13109.5 | 15.7 | 1.57 | 18.65 | 15.73 | 23.6 | -21.604 | 5.139 | -27.084 | 141.566 | 19.65
13209.5 | 15.73 | 1.58 | 18.66 | 15.739 | 23.45 | -21.606 | -0.631 | -27.111 | 140.501 | 19.66
13309.5 | 15.67 | 1.6 | 18.59 | 15.731 | 23.47 | -21.656 | -5.284 | -27.308 | 137.593 | 19.59
13409.5 | 15.67 | 1.6 | 18.59 | 15.707 | 23.42 | -21.764 | -12.256 | -27.551 | 138.759 | 19.59
13509.5 | 15.71 | 1.62 | 18.59 | 15.734 | 23.36 | -21.917 | -17.129 | -27.585 | 139.22 | 19.59
13609.5 | 15.7 | 1.63 | 18.55 | 15.748 | 23.3 | -21.817 | -21.536 | -27.602 | 137.149 | 19.55
13709.5 | 15.7 | 1.62 | 18.54 | 15.734 | 23.24 | -21.888 | -26.982 | -27.566 | 134.917 | 19.54
13809.5 | 15.72 | 1.62 | 18.48 | 15.746 | 23.18 | -21.841 | -31.818 | -27.678 | 134.567 | 19.48
13909.5 | 15.72 | 1.61 | 18.44 | 15.739 | 23.11 | -21.9 | -37.335 | -27.6 | 133.432 | 19.44
14009.5 | 15.72 | 1.62 | 18.38 | 15.751 | 23.04 | -21.924 | -40.935 | -27.528 | 128.688 | 19.38
14109.5 | 15.72 | 1.61 | 18.34 | 15.746 | 22.97 | -21.864 | -46.512 | -27.751 | 125.687 | 19.34
14209.5 | 15.72 | 1.6 | 18.24 | 15.737 | 22.89 | -22.001 | -51.822 | -28.064 | 122.792 | 19.24
14309.5 | 15.72 | 1.6 | 18.12 | 15.755 | 22.81 | -22.189 | -55.974 | -28.205 | 118.843 | 19.12
14409.5 | 15.72 | 1.6 | 18.1 | 15.748 | 22.74 | -22.265 | -61.784 | -28.471 | 115.702 | 19.1
14509.5 | 15.72 | 1.6 | 18.07 | 15.742 | 22.66 | -22.456 | -67.36 | -28.645 | 111.864 | 19.07
14609.5 | 15.72 | 1.6 | 17.88 | 15.762 | 22.57 | -22.622 | -73.048 | -28.797 | 108.678 | 18.88
14709.5 | 15.75 | 1.6 | 17.85 | 15.774 | 22.49 | -22.712 | -79.515 | -29.379 | 104.943 | 18.85
14809.5 | 15.75 | 1.59 | 17.76 | 15.782 | 22.4 | -22.913 | -85.871 | -29.512 | 101.198 | 18.76
14909.5 | 15.78 | 1.57 | 17.72 | 15.815 | 22.32 | -23.096 | -91.86 | -29.66 | 97.067 | 18.72
15009.5 | 15.79 | 1.58 | 17.58 | 15.826 | 22.23 | -23.31 | -99.375 | -30.175 | 94.119 | 18.58
15109.5 | 15.81 | 1.56 | 17.56 | 15.82 | 22.14 | -23.699 | -105.338 | -30.283 | 92.408 | 18.56
15209.5 | 15.85 | 1.55 | 17.54 | 15.861 | 22.05 | -23.811 | -112.588 | -30.967 | 88.925 | 18.54
15309.5 | 15.84 | 1.55 | 17.48 | 15.876 | 21.96 | -24.179 | -120.279 | -30.791 | 85.94 | 18.48
15409.5 | 15.87 | 1.55 | 17.46 | 15.861 | 21.87 | -24.642 | -128.192 | -30.564 | 82.018 | 18.46
15509.5 | 15.9 | 1.55 | 17.41 | 15.914 | 21.78 | -24.781 | -135.782 | -30.417 | 79.418 | 18.41
15609.5 | 15.91 | 1.54 | 17.4 | 15.925 | 21.69 | -25.053 | -144.454 | -30.209 | 73.053 | 18.4
15709.5 | 15.91 | 1.53 | 17.36 | 15.917 | 21.6 | -25.283 | -153.107 | -30.461 | 68.136 | 18.36
15809.5 | 15.9 | 1.53 | 17.34 | 15.919 | 21.51 | -25.463 | -161.795 | -30.745 | 60.75 | 18.34
15909.5 | 15.95 | 1.53 | 17.33 | 15.967 | 21.41 | -25.66 | -172.468 | -30.882 | 55.129 | 18.33
16009.5 | 15.95 | 1.49 | 17.3 | 15.995 | 21.32 | -25.69 | 177.813 | -31.607 | 47.612 | 18.3
16109.5 | 15.96 | 1.51 | 17.25 | 15.986 | 21.23 | -25.234 | 167.259 | -31.94 | 41.622 | 18.25
16209.5 | 16 | 1.51 | 17.21 | 16.02 | 21.15 | -25.109 | 158.147 | -33.382 | 36.445 | 18.21
16309.5 | 16.03 | 1.51 | 17.2 | 16.051 | 21.06 | -24.742 | 147.746 | -33.961 | 35.379 | 18.2
16409.5 | 16.03 | 1.49 | 17.15 | 16.073 | 20.97 | -24.404 | 138.823 | -34.23 | 34.24 | 18.15
16509.5 | 16.05 | 1.48 | 17.1 | 16.062 | 20.88 | -24.119 | 130.375 | -34.278 | 31.125 | 18.1
16609.5 | 16.07 | 1.48 | 17.07 | 16.105 | 20.8 | -23.687 | 122.349 | -33.632 | 32.253 | 18.07
16709.5 | 16.06 | 1.48 | 17.05 | 16.109 | 20.72 | -23.121 | 115.337 | -33.112 | 22.682 | 18.05
16809.5 | 16.06 | 1.48 | 16.99 | 16.095 | 20.64 | -22.73 | 108.469 | -32.578 | 12.174 | 17.99
16909.5 | 16.09 | 1.47 | 16.97 | 16.114 | 20.56 | -22.544 | 102.553 | -32.394 | -1.235 | 17.97
17009.5 | 16.11 | 1.47 | 16.94 | 16.154 | 20.48 | -22.166 | 96.857 | -33.425 | -10.165 | 17.94
17109.5 | 16.15 | 1.47 | 16.85 | 16.157 | 20.4 | -21.818 | 90.029 | -33.518 | -22.198 | 17.85
17209.5 | 16.16 | 1.47 | 16.86 | 16.181 | 20.33 | -21.615 | 84.377 | -34.29 | -33.321 | 17.86
17309.5 | 16.17 | 1.48 | 16.76 | 16.194 | 20.26 | -21.26 | 78.715 | -34.309 | -38.865 | 17.76
17409.5 | 16.19 | 1.48 | 16.7 | 16.216 | 20.19 | -20.884 | 73.516 | -35.512 | -37.188 | 17.7
17509.5 | 16.21 | 1.48 | 16.66 | 16.238 | 20.13 | -20.703 | 68.226 | -35.008 | -43.45 | 17.66
17609.5 | 16.19 | 1.5 | 16.6 | 16.228 | 20.06 | -20.513 | 63.602 | -34.14 | -43.255 | 17.6
17709.5 | 16.21 | 1.5 | 16.57 | 16.223 | 20 | -20.074 | 58.094 | -33.177 | -48.685 | 17.57
17809.5 | 16.2 | 1.51 | 16.52 | 16.251 | 19.95 | -19.82 | 52.05 | -32.619 | -48.685 | 17.52
17909.5 | 16.22 | 1.52 | 16.43 | 16.232 | 19.89 | -19.503 | 47.048 | -32.563 | -55.328 | 17.43
18009.5 | 16.23 | 1.54 | 16.44 | 16.251 | 19.91 | -19.365 | 41.969 | -32.247 | -59.567 | 17.44
18109.5 | 16.26 | 1.54 | 16.41 | 16.273 | 19.96 | -19.224 | 36.207 | -32.225 | -58.979 | 17.41
18209.5 | 16.25 | 1.55 | 16.41 | 16.291 | 20.06 | -18.999 | 31.081 | -31.996 | -59.465 | 17.41
18309.5 | 16.25 | 1.55 | 16.36 | 16.277 | 20.19 | -18.712 | 25.402 | -30.984 | -61.041 | 17.36
18409.5 | 16.25 | 1.58 | 16.32 | 16.278 | 20.37 | -18.503 | 20.39 | -30.775 | -62.043 | 17.32
18509.5 | 16.25 | 1.59 | 16.31 | 16.272 | 20.47 | -18.311 | 15.331 | -30.15 | -64.658 | 17.31
18609.5 | 16.25 | 1.6 | 16.31 | 16.28 | 20.53 | -18.166 | 10.735 | -29.772 | -71.794 | 17.31
18709.5 | 16.28 | 1.61 | 16.28 | 16.298 | 20.62 | -18.03 | 6.115 | -29.639 | -75.223 | 17.28
18809.5 | 16.28 | 1.62 | 16.28 | 16.322 | 20.67 | -17.802 | 1.407 | -30.386 | -77.027 | 17.28
18909.5 | 16.28 | 1.64 | 16.28 | 16.314 | 20.67 | -17.674 | -3.057 | -30.866 | -79.293 | 17.28
19009.5 | 16.31 | 1.68 | 16.3 | 16.328 | 20.6 | -17.465 | -7.265 | -31.563 | -78.242 | 17.3
19109.5 | 16.28 | 1.68 | 16.28 | 16.317 | 20.46 | -17.348 | -11.425 | -31.69 | -72.422 | 17.28
19209.5 | 16.26 | 1.69 | 16.33 | 16.296 | 20.33 | -17.286 | -15.89 | -30.921 | -68.329 | 17.33
19309.5 | 16.26 | 1.71 | 16.39 | 16.287 | 20.18 | -17.132 | -20.542 | -29.865 | -65.184 | 17.39
19409.5 | 16.25 | 1.74 | 16.45 | 16.272 | 20.07 | -16.961 | -24.836 | -29.35 | -68.7 | 17.45
19509.5 | 16.25 | 1.74 | 16.52 | 16.27 | 19.71 | -16.939 | -29.035 | -28.515 | -71.661 | 17.52
19609.5 | 16.25 | 1.76 | 16.56 | 16.277 | 19.45 | -16.905 | -33.768 | -27.946 | -78.433 | 17.56
19709.5 | 16.28 | 1.78 | 16.6 | 16.306 | 19.35 | -16.933 | -38.211 | -27.921 | -84.521 | 17.6
19809.5 | 16.28 | 1.8 | 16.63 | 16.311 | 19.26 | -16.988 | -42.826 | -27.862 | -90.564 | 17.63
19909.5 | 16.28 | 1.81 | 16.63 | 16.306 | 19.18 | -17.081 | -47.614 | -28.02 | -94.948 | 17.63
20009.5 | 16.28 | 1.82 | 16.65 | 16.307 | 19.15 | -17.198 | -53.264 | -28.304 | -95.075 | 17.65
20109.5 | 16.29 | 1.85 | 16.65 | 16.323 | 19.13 | -17.269 | -58.736 | -28.55 | -97.888 | 17.65
20209.5 | 16.28 | 1.86 | 16.64 | 16.301 | 19.09 | -17.408 | -63.372 | -28.231 | -95.061 | 17.64
20309.5 | 16.29 | 1.88 | 16.62 | 16.304 | 19.11 | -17.489 | -69.284 | -27.092 | -96.604 | 17.62
20409.5 | 16.3 | 1.89 | 16.61 | 16.338 | 19.08 | -17.658 | -74.939 | -26.027 | -101.286 | 17.61
20509.5 | 16.33 | 1.92 | 16.55 | 16.355 | 19.07 | -17.833 | -79.943 | -25.401 | -107.09 | 17.55
20609.5 | 16.32 | 1.95 | 16.52 | 16.36 | 19.06 | -18.006 | -85.648 | -24.907 | -113.552 | 17.52
20709.5 | 16.34 | 1.96 | 16.48 | 16.36 | 18.99 | -18.18 | -91.628 | -24.541 | -121.932 | 17.48
20809.5 | 16.34 | 1.97 | 16.43 | 16.382 | 18.91 | -18.34 | -98.136 | -24.612 | -128.704 | 17.43
20909.5 | 16.32 | 1.97 | 16.34 | 16.362 | 18.82 | -18.44 | -104.176 | -24.624 | -132.283 | 17.34
21009.5 | 16.32 | 1.97 | 16.3 | 16.349 | 18.73 | -18.597 | -110.392 | -24.409 | -134.883 | 17.3
21109.5 | 16.34 | 2 | 16.22 | 16.368 | 18.63 | -18.88 | -116.291 | -24.461 | -136.198 | 17.22
21209.5 | 16.38 | 2 | 16.11 | 16.396 | 18.55 | -18.934 | -122.967 | -23.891 | -138.058 | 17.11
21309.5 | 16.4 | 2.01 | 15.99 | 16.42 | 18.48 | -19.067 | -129.52 | -23.461 | -140.504 | 16.99
21409.5 | 16.4 | 2.01 | 15.88 | 16.42 | 18.37 | -19.362 | -136.839 | -22.924 | -145.707 | 16.88
21509.5 | 16.42 | 2.01 | 15.75 | 16.462 | 18.29 | -19.424 | -144.117 | -22.813 | -150.825 | 16.75
21609.5 | 16.41 | 2.01 | 15.63 | 16.446 | 18.2 | -19.728 | -151 | -22.87 | -152.968 | 16.63
21709.5 | 16.42 | 1.99 | 15.54 | 16.429 | 18.14 | -20.006 | -158.098 | -23.022 | -157.995 | 16.54
21809.5 | 16.42 | 2 | 15.45 | 16.46 | 18.1 | -20.272 | -165.705 | -22.995 | -159.926 | 16.45
21909.5 | 16.42 | 2 | 15.31 | 16.457 | 18.03 | -20.6 | -174.382 | -22.79 | -163.593 | 16.31
22009.5 | 16.42 | 1.99 | 15.34 | 16.458 | 18.03 | -20.799 | 176.734 | -22.766 | -163.904 | 16.34
22109.5 | 16.42 | 1.99 | 16.05 | 16.443 | 18.03 | -21.078 | 167.219 | -22.647 | -169.062 | 16.25
22209.5 | 16.43 | 2.01 | 15.8 | 16.459 | 18.03 | -21.439 | 157.207 | -22.387 | -173.644 | 16.2
22309.5 | 16.42 | 1.99 | 15.58 | 16.455 | 18.03 | -21.486 | 146.547 | -22.316 | -178.972 | 16.18
22409.5 | 16.42 | 1.97 | 15.36 | 16.452 | 18.05 | -21.543 | 135.789 | -22.433 | 174.309 | 16.16
22509.5 | 16.42 | 1.96 | 15.12 | 16.467 | 18.07 | -21.557 | 124.181 | -22.94 | 166.79 | 16.12
22609.5 | 16.38 | 1.96 | 14.9 | 16.452 | 18.13 | -21.264 | 111.991 | -23.539 | 162.06 | 16.1
22709.5 | 16.37 | 1.96 | 14.71 | 16.402 | 18.15 | -20.831 | 100.979 | -24.107 | 159.808 | 16.11
22809.5 | 16.37 | 1.95 | 14.48 | 16.397 | 18.22 | -20.471 | 90.979 | -24.718 | 157.343 | 16.08
22909.5 | 16.4 | 1.96 | 14.3 | 16.45 | 18.24 | -19.893 | 81.719 | -24.922 | 157.985 | 16.1
23009.5 | 16.37 | 1.96 | 14.11 | 16.417 | 18.41 | -19.23 | 72.024 | -24.683 | 154.122 | 16.11
23109.5 | 16.37 | 1.95 | 13.95 | 16.386 | 18.63 | -18.722 | 63.989 | -24.315 | 150.106 | 16.15
23209.5 | 16.39 | 1.94 | 13.77 | 16.433 | 18.83 | -18.159 | 56.515 | -23.872 | 144.264 | 16.17
23309.5 | 16.36 | 1.96 | 13.65 | 16.405 | 19.04 | -17.596 | 48.911 | -23.812 | 136.817 | 16.25
23409.5 | 16.32 | 1.96 | 13.5 | 16.364 | 19.08 | -17.138 | 42.214 | -24.026 | 128.322 | 16.3
23509.5 | 16.3 | 1.98 | 13.34 | 16.313 | 19.16 | -16.655 | 35.824 | -24.287 | 121.272 | 16.34
23609.5 | 16.28 | 2 | 13.22 | 16.324 | 19.27 | -16.213 | 29.782 | -24.727 | 115.97 | 16.42
23709.5 | 16.25 | 2.01 | 13.07 | 16.28 | 19.33 | -15.747 | 24.265 | -25.29 | 111.938 | 16.47
23809.5 | 16.26 | 2.02 | 12.97 | 16.277 | 19.36 | -15.365 | 18.525 | -25.779 | 108.559 | 16.57
23909.5 | 16.28 | 2.03 | 12.8 | 16.301 | 19.32 | -15.08 | 13.212 | -26.256 | 110.545 | 16.6
24009.5 | 16.27 | 2.07 | 12.68 | 16.323 | 19.2 | -14.793 | 7.392 | -26.265 | 109.301 | 16.68
24109.5 | 16.23 | 2.08 | 12.5 | 16.273 | 19.05 | -14.553 | 2.406 | -26.045 | 108.493 | 16.7
24209.5 | 16.19 | 2.12 | 12.38 | 16.229 | 18.92 | -14.385 | -2.73 | -25.685 | 105.154 | 16.78
24309.5 | 16.19 | 2.14 | 12.26 | 16.258 | 18.73 | -14.217 | -7.871 | -25.641 | 101.056 | 16.86
24409.5 | 16.13 | 2.18 | 12.09 | 16.204 | 18.55 | -14.038 | -12.319 | -25.851 | 96.095 | 16.89
24509.5 | 16.11 | 2.22 | 12.03 | 16.151 | 18.31 | -13.914 | -17.245 | -26.176 | 93.064 | 17.03
24609.5 | 16.12 | 2.25 | 11.85 | 16.148 | 18.02 | -13.803 | -22.796 | -26.913 | 88.92 | 17.05
24709.5 | 16.09 | 2.29 | 11.69 | 16.142 | 17.7 | -13.729 | -27.819 | -27.425 | 86.665 | 17.09
24809.5 | 16.08 | 2.32 | 11.56 | 16.117 | 17.42 | -13.67 | -33.102 | -27.812 | 88.017 | 17.16
24909.5 | 16.05 | 2.37 | 11.35 | 16.078 | 17.2 | -13.652 | -38.458 | -27.994 | 87.077 | 17.15
25009.5 | 16.01 | 2.44 | 11.18 | 16.073 | 17.09 | -13.59 | -43.802 | -28.257 | 83.621 | 17.18
25109.5 | 15.97 | 2.5 | 11.01 | 16.029 | 17.01 | -13.532 | -49.475 | -28.697 | 79.183 | 17.21
25209.5 | 15.9 | 2.59 | 10.76 | 15.948 | 16.65 | -13.454 | -55.08 | -29.761 | 71.702 | 17.16
25309.5 | 15.9 | 2.64 | 10.56 | 15.909 | 16.61 | -13.409 | -60.775 | -31.294 | 64.854 | 17.16
25409.5 | 15.86 | 2.7 | 10.32 | 15.902 | 16.47 | -13.344 | -66.897 | -35.294 | 62.202 | 17.12
25509.5 | 15.86 | 2.76 | 10.07 | 15.883 | 16.34 | -13.285 | -72.665 | -38.952 | 82.319 | 17.07
25609.5 | 15.86 | 2.79 | 9.88 | 15.884 | 16.22 | -13.341 | -78.974 | -38.761 | 121.657 | 17.08
25709.5 | 15.83 | 2.86 | 9.59 | 15.881 | 16.09 | -13.361 | -84.175 | -35.688 | 123.952 | 16.99
25809.5 | 15.82 | 2.93 | 9.37 | 15.869 | 15.96 | -13.376 | -90.246 | -34.071 | 127.418 | 16.97
25909.5 | 15.79 | 2.99 | 9.16 | 15.84 | 15.89 | -13.429 | -96.25 | -33.439 | 123.881 | 16.96
26009.5 | 15.81 | 3.04 | 7.91 | 15.817 | 15.82 | -13.613 | -102.502 | -32.55 | 124.447 | 16.91
26109.5 | 15.84 | 3.13 | 8.65 | 15.873 | 15.8 | -13.738 | -108.126 | -33.13 | 121.582 | 16.85
26209.5 | 15.84 | 3.17 | 8.46 | 15.899 | 15.76 | -13.98 | -114.303 | -32.362 | 130.583 | 16.86
26309.5 | 15.85 | 3.2 | 8.18 | 15.854 | 15.76 | -14.362 | -120.696 | -30.838 | 134.504 | 16.78
26409.5 | 15.86 | 3.23 | 7.95 | 15.885 | 15.76 | -14.711 | -125.434 | -28.931 | 131.781 | 16.75
26509.5 | 15.86 | 3.26 | 7.72 | 15.894 | 15.76 | -15.115 | -131.677 | -27.205 | 130.885 | 16.72
26609.5 | 15.84 | 3.29 | 7.48 | 15.888 | 15.76 | -15.674 | -138.571 | -25.12 | 121.584 | 16.68
26709.5 | 15.81 | 3.32 | 7.23 | 15.851 | 15.8 | -16.518 | -144.428 | -23.139 | 110.078 | 16.63
26809.5 | 15.81 | 3.33 | 7.02 | 15.831 | 15.74 | -17.522 | -149.709 | -22.312 | 99.978 | 16.62
26909.5 | 15.78 | 3.35 | 6.75 | 15.847 | 15.65 | -18.951 | -158.517 | -21.585 | 88.439 | 16.55
27009.5 | 15.72 | 3.35 | 6.51 | 15.76 | 14.75 | -20.73 | -167.228 | -21.055 | 80.745 | 16.51
27109.5 | 15.72 | 3.35 | 6.26 | 15.745 | 14.72 | -23.082 | -173.565 | -20.742 | 72.318 | 16.46
27209.5 | 15.72 | 3.35 | 6.02 | 15.783 | 14.66 | -25.459 | 176.961 | -19.973 | 68.118 | 16.42
27309.5 | 15.66 | 3.36 | 5.76 | 15.702 | 14.61 | -31.127 | 153.43 | -19.388 | 63.677 | 16.36
27409.5 | 15.65 | 3.36 | 5.53 | 15.672 | 14.61 | -38.556 | 96.779 | -18.692 | 58.071 | 16.33
27509.5 | 15.59 | 3.38 | 5.26 | 15.648 | 14.64 | -33.345 | 21.786 | -18.335 | 52.214 | 16.26
27609.5 | 15.52 | 3.4 | 5.03 | 15.585 | 14.65 | -27.412 | 2.886 | -17.628 | 47.188 | 16.23
27709.5 | 15.45 | 3.4 | 4.72 | 15.489 | 14.65 | -23.884 | -3.791 | -17.263 | 41.205 | 16.12
27809.5 | 15.38 | 3.4 | 4.47 | 15.412 | 14.63 | -21.687 | -11.111 | -17.133 | 36.635 | 16.07
27909.5 | 15.28 | 3.42 | 4.2 | 15.371 | 14.6 | -20.15 | -17.83 | -16.828 | 31.559 | 16
28009.5 | 15.2 | 3.42 | 3.92 | 15.264 | 14.59 | -18.928 | -24.533 | -16.658 | 26.29 | 15.92