## 25C
!ADPA7007AEHZ
!
!TEST CONDITIONS: Vd = 5.0V; Id = 1400mA; Temperature = 25degC
Freq | Gain | Noise Figure | OP1dB | RISO | OIP3 | S11m | S11a | S22m | S22a | OPSAT
(MHz) | (dB) | (dB) | (dBm) | (dB) | (dBm) | (dB20) | (deg) | (dB20) | (deg) | (dBm)
18000 | 21.57 | 7.64 | 25.01 | -62.053 | 34.7 | -10.663 | 85.451 | -13.724 | 46.356 | 28.68
18125 | 21.62 | 7.61 | 25.14 | -58.329 | 35.02 | -10.773 | 73.222 | -13.573 | 34.903 | 28.69
18250 | 21.67 | 7.54 | 25.33 | -59.758 | 35.37 | -10.947 | 61.165 | -13.559 | 23.67 | 28.82
18375 | 21.7 | 7.51 | 25.52 | -58.282 | 35.69 | -11.281 | 48.269 | -13.538 | 12.466 | 28.94
18500 | 21.7 | 7.45 | 25.74 | -57.979 | 36.03 | -11.641 | 34.959 | -13.3 | 1.193 | 29.02
18625 | 21.7 | 7.4 | 25.97 | -58.172 | 36.38 | -12.046 | 21.248 | -13.153 | -10.866 | 29.18
18750 | 21.7 | 7.33 | 26.19 | -58.006 | 36.69 | -12.423 | 7.302 | -13.045 | -23.479 | 29.26
18875 | 21.72 | 7.29 | 26.36 | -57.664 | 37.02 | -12.824 | -7.935 | -12.958 | -35.881 | 29.34
19000 | 21.75 | 7.18 | 26.59 | -58.501 | 37.33 | -13.064 | -24.579 | -12.815 | -48.809 | 29.45
19125 | 21.78 | 7.09 | 26.8 | -58.284 | 37.63 | -13.423 | -41.476 | -12.623 | -61.647 | 29.56
19250 | 21.8 | 6.95 | 26.97 | -59.278 | 37.97 | -13.61 | -60.192 | -12.426 | -75.371 | 29.67
19375 | 21.8 | 6.83 | 27.19 | -58.475 | 38.23 | -13.681 | -79.003 | -12.27 | -88.354 | 29.76
19500 | 21.8 | 6.7 | 27.36 | -60.934 | 38.49 | -13.647 | -98.279 | -12.058 | -102.197 | 29.87
19625 | 21.8 | 6.61 | 27.6 | -60.324 | 38.72 | -13.634 | -117.084 | -11.892 | -115.343 | 29.93
19750 | 21.85 | 6.49 | 27.75 | -60.824 | 38.93 | -13.517 | -135.997 | -11.756 | -128.398 | 30.02
19875 | 21.8 | 6.41 | 27.98 | -59.679 | 39.14 | -13.32 | -152.321 | -11.5 | -140.827 | 30.09
20000 | 21.74 | 6.34 | 28.1 | -58.434 | 39.33 | -12.989 | -167.286 | -11.223 | -153.687 | 30.15
20125 | 21.71 | 6.28 | 28.23 | -59.571 | 39.45 | -12.451 | 178.15 | -10.922 | -166.68 | 30.23
20250 | 21.65 | 6.25 | 28.43 | -59.04 | 39.55 | -11.952 | 163.076 | -10.768 | -179.566 | 30.3
20375 | 21.6 | 6.21 | 28.61 | -58.608 | 39.66 | -11.543 | 148.672 | -10.612 | 167.342 | 30.34
20500 | 21.55 | 6.18 | 28.8 | -58.854 | 39.71 | -11.186 | 134.577 | -10.513 | 155.235 | 30.39
20625 | 21.49 | 6.15 | 28.92 | -59.292 | 39.77 | -10.87 | 120.736 | -10.532 | 143.335 | 30.42
20750 | 21.39 | 6.12 | 29.12 | -58.436 | 39.77 | -10.753 | 107.641 | -10.536 | 131.944 | 30.47
20875 | 21.3 | 6.07 | 29.23 | -57.38 | 39.78 | -10.548 | 95.333 | -10.517 | 120.915 | 30.51
21000 | 21.22 | 6.03 | 29.39 | -57.295 | 39.84 | -10.382 | 83.578 | -10.527 | 109.514 | 30.55
21125 | 21.14 | 5.98 | 29.55 | -56.932 | 39.9 | -10.249 | 70.962 | -10.61 | 99.13 | 30.58
21250 | 21.03 | 5.93 | 29.68 | -58.259 | 39.95 | -10.193 | 58.741 | -10.513 | 88.605 | 30.64
21375 | 20.87 | 5.87 | 29.83 | -58.582 | 39.84 | -10.196 | 46.744 | -10.492 | 77.319 | 30.65
21500 | 20.78 | 5.84 | 29.91 | -59.833 | 39.8 | -10.182 | 35.24 | -10.572 | 65.11 | 30.69
21625 | 20.7 | 5.81 | 29.99 | -62.852 | 39.75 | -10.195 | 23.647 | -10.831 | 53.846 | 30.73
21750 | 20.63 | 5.77 | 30.06 | -59.625 | 39.7 | -10.164 | 11.812 | -11.101 | 41.658 | 30.72
21875 | 20.57 | 5.74 | 30.11 | -60.891 | 39.64 | -10.27 | 0.369 | -11.443 | 30.612 | 30.72
22000 | 20.52 | 5.69 | 30.13 | -61.925 | 39.58 | -10.218 | -10.786 | -11.716 | 19.831 | 30.72
22125 | 20.48 | 5.65 | 30.13 | -65.065 | 39.51 | -10.123 | -21.996 | -12.017 | 8.325 | 30.72
22250 | 20.39 | 5.59 | 30.13 | -64.96 | 39.45 | -9.973 | -33.784 | -12.375 | -3.653 | 30.72
22375 | 20.33 | 5.56 | 30.06 | -62.217 | 39.39 | -9.875 | -45.918 | -12.677 | -15.934 | 30.71
22500 | 20.22 | 5.53 | 29.99 | -62.558 | 39.32 | -9.796 | -58.029 | -13.063 | -28.969 | 30.65
22625 | 20.16 | 5.53 | 29.9 | -59.951 | 39.26 | -9.666 | -70.629 | -13.467 | -42.579 | 30.65
22750 | 20.07 | 5.55 | 29.79 | -59.825 | 39.2 | -9.607 | -83.241 | -13.944 | -56.116 | 30.58
22875 | 20.01 | 5.54 | 29.69 | -58.224 | 39.15 | -9.556 | -95.356 | -14.362 | -69.909 | 30.53
23000 | 19.95 | 5.54 | 29.57 | -57.427 | 39.1 | -9.453 | -107.76 | -14.63 | -83.992 | 30.51
23125 | 19.9 | 5.51 | 29.48 | -57.079 | 39.06 | -9.328 | -120.045 | -14.931 | -98.564 | 30.44
23250 | 19.82 | 5.48 | 29.33 | -56.77 | 38.97 | -9.286 | -132.452 | -15.077 | -113.943 | 30.44
23375 | 19.79 | 5.45 | 29.25 | -55.523 | 38.84 | -9.172 | -144.741 | -15.326 | -129.352 | 30.4
23500 | 19.74 | 5.42 | 29.17 | -54.78 | 38.83 | -9.166 | -156.704 | -15.342 | -144.877 | 30.37
23625 | 19.69 | 5.41 | 29.1 | -55.106 | 38.79 | -9.117 | -168.908 | -15.324 | -159.966 | 30.37
23750 | 19.67 | 5.4 | 29.03 | -54.346 | 38.79 | -9.159 | -179.996 | -15.201 | -175.689 | 30.37
23875 | 19.64 | 5.4 | 28.99 | -53.307 | 38.84 | -9.12 | 168.356 | -15.15 | 170.701 | 30.44
24000 | 19.59 | 5.41 | 29 | -53.516 | 38.94 | -9.184 | 157.461 | -15.035 | 156.335 | 30.48
24125 | 19.57 | 5.4 | 28.99 | -53.707 | 39.02 | -9.218 | 146.506 | -14.807 | 142.747 | 30.52
24250 | 19.54 | 5.4 | 29.03 | -53.148 | 39.13 | -9.246 | 135.538 | -14.693 | 128.954 | 30.57
24375 | 19.53 | 5.4 | 29.07 | -52.499 | 39.28 | -9.31 | 124.939 | -14.585 | 116.104 | 30.62
24500 | 19.54 | 5.39 | 29.16 | -51.924 | 39.46 | -9.426 | 113.769 | -14.475 | 102.751 | 30.69
24625 | 19.54 | 5.39 | 29.21 | -51.643 | 39.6 | -9.575 | 102.912 | -14.367 | 90.797 | 30.79
24750 | 19.55 | 5.38 | 29.3 | -51.24 | 39.85 | -9.726 | 92.189 | -14.258 | 78.935 | 30.86
24875 | 19.54 | 5.38 | 29.38 | -50.519 | 40.09 | -9.92 | 81.501 | -14.146 | 67.334 | 30.93
25000 | 19.59 | 5.38 | 29.46 | -49.974 | 40.28 | -10.078 | 70.902 | -14.13 | 55.62 | 31.04
25125 | 19.62 | 5.36 | 29.55 | -49.709 | 40.5 | -10.301 | 59.971 | -13.956 | 43.15 | 31.15
25250 | 19.67 | 5.36 | 29.62 | -50.087 | 40.72 | -10.493 | 49.381 | -13.666 | 31.063 | 31.24
25375 | 19.7 | 5.36 | 29.77 | -50.211 | 40.97 | -10.672 | 38.584 | -13.67 | 17.924 | 31.31
25500 | 19.76 | 5.34 | 29.86 | -50.129 | 41.13 | -10.818 | 26.485 | -13.52 | 4.451 | 31.43
25625 | 19.77 | 5.28 | 29.96 | -50.255 | 41.37 | -10.834 | 14.181 | -13.389 | -8.239 | 31.5
25750 | 19.77 | 5.23 | 29.98 | -50.229 | 41.55 | -11.042 | 0.925 | -13.281 | -21.956 | 31.53
25875 | 19.79 | 5.18 | 30.06 | -50.646 | 41.72 | -11.196 | -12.228 | -13.218 | -35.309 | 31.59
26000 | 19.79 | 5.17 | 30.13 | -51.116 | 41.83 | -11.432 | -25.265 | -13.104 | -48.54 | 31.64
26125 | 19.79 | 5.2 | 30.13 | -51.096 | 41.94 | -11.756 | -38.786 | -13.235 | -62.332 | 31.68
26250 | 19.77 | 5.26 | 30.21 | -50.952 | 42.03 | -11.788 | -52.029 | -13.024 | -74.727 | 31.71
26375 | 19.77 | 5.29 | 30.24 | -50.637 | 42.14 | -11.847 | -65.661 | -12.883 | -86.908 | 31.71
26500 | 19.74 | 5.33 | 30.28 | -51.033 | 42.18 | -11.939 | -80.002 | -12.661 | -100.126 | 31.71
26625 | 19.71 | 5.35 | 30.3 | -49.788 | 42.22 | -12.037 | -93.709 | -12.504 | -111.548 | 31.74
26750 | 19.69 | 5.36 | 30.31 | -49.606 | 42.33 | -12.088 | -106.442 | -12.351 | -124.061 | 31.74
26875 | 19.72 | 5.38 | 30.35 | -49.473 | 42.32 | -12.185 | -119.508 | -12.072 | -134.862 | 31.74
27000 | 19.74 | 5.39 | 30.39 | -51.074 | 42.38 | -12.224 | -132.191 | -12.014 | -145.411 | 31.74
27125 | 19.77 | 5.39 | 30.43 | -49.716 | 42.43 | -12.226 | -143.99 | -11.674 | -156.588 | 31.74
27250 | 19.75 | 5.38 | 30.42 | -51.819 | 42.44 | -12.227 | -155.686 | -11.473 | -166.371 | 31.74
27375 | 19.68 | 5.37 | 30.47 | -52.137 | 42.49 | -11.964 | -167.843 | -11.265 | -176.149 | 31.74
27500 | 19.65 | 5.4 | 30.49 | -51.63 | 42.52 | -11.736 | -179.992 | -11.069 | 173.967 | 31.75
27625 | 19.64 | 5.45 | 30.49 | -50.979 | 42.57 | -11.588 | 167.089 | -10.916 | 164.192 | 31.77
27750 | 19.67 | 5.56 | 30.53 | -52.499 | 42.62 | -11.457 | 153.272 | -10.771 | 154.789 | 31.78
27875 | 19.66 | 5.62 | 30.57 | -52.389 | 42.67 | -11.451 | 138.579 | -10.75 | 145.253 | 31.78
28000 | 19.59 | 5.63 | 30.58 | -52.143 | 42.77 | -11.631 | 124.589 | -10.596 | 136.516 | 31.83
28125 | 19.56 | 5.58 | 30.65 | -52.149 | 42.83 | -11.9 | 110.557 | -10.449 | 126.877 | 31.85
28250 | 19.56 | 5.5 | 30.7 | -53.011 | 42.92 | -12.332 | 95.976 | -10.263 | 116.789 | 31.92
28375 | 19.63 | 5.39 | 30.74 | -52.566 | 42.99 | -12.749 | 82.181 | -10.367 | 106.962 | 31.99
28500 | 19.73 | 5.34 | 30.79 | -52.287 | 43.1 | -13.323 | 67.645 | -10.337 | 95.933 | 31.99
28625 | 19.87 | 5.28 | 30.86 | -53.205 | 43.21 | -14.011 | 53.034 | -10.613 | 85.465 | 32.06
28750 | 20.03 | 5.26 | 30.94 | -54.271 | 43.31 | -14.679 | 38.977 | -10.989 | 73.789 | 32.14
28875 | 20.14 | 5.22 | 31.02 | -55.896 | 43.41 | -15.443 | 25.641 | -11.471 | 64.032 | 32.19
29000 | 20.29 | 5.18 | 31.05 | -57.013 | 43.51 | -15.971 | 13.365 | -11.989 | 53.41 | 32.24
29125 | 20.47 | 5.14 | 31.11 | -57.684 | 43.61 | -16.256 | -1.096 | -12.484 | 43.004 | 32.31
29250 | 20.63 | 5.08 | 31.14 | -58.711 | 43.69 | -16.424 | -16.224 | -13.328 | 31.443 | 32.34
29375 | 20.8 | 5.03 | 31.2 | -57.027 | 43.73 | -16.176 | -32.1 | -14.043 | 20.212 | 32.41
29500 | 20.93 | 5.02 | 31.19 | -61.779 | 43.8 | -15.914 | -48.684 | -15.035 | 8.222 | 32.41
29625 | 21.06 | 5.06 | 31.23 | -58.412 | 43.9 | -15.435 | -66.166 | -16.106 | -5.553 | 32.45
29750 | 21.15 | 5.1 | 31.23 | -58.106 | 43.9 | -14.717 | -84.083 | -17.405 | -18.138 | 32.48
29875 | 21.22 | 5.15 | 31.23 | -60.074 | 43.95 | -14.098 | -102.105 | -18.723 | -32.469 | 32.48
30000 | 21.25 | 5.17 | 31.22 | -59.535 | 43.93 | -13.536 | -119.202 | -19.717 | -47.31 | 32.48
30125 | 21.25 | 5.19 | 31.16 | -58.776 | 43.9 | -12.94 | -134.269 | -20.978 | -66.291 | 32.45
30250 | 21.24 | 5.22 | 31.09 | -55.076 | 43.9 | -12.426 | -148.605 | -21.415 | -84.619 | 32.41
30375 | 21.24 | 5.22 | 31.01 | -54.896 | 43.86 | -12.128 | -162.061 | -22.072 | -99.909 | 32.36
30500 | 21.24 | 5.25 | 30.86 | -57.267 | 43.81 | -11.985 | -173.934 | -20.731 | -119.055 | 32.32
30625 | 21.23 | 5.28 | 30.77 | -58.527 | 43.75 | -11.678 | 175.082 | -19.622 | -136.855 | 32.28
30750 | 21.21 | 5.31 | 30.7 | -61.336 | 43.7 | -11.359 | 165.672 | -18.687 | -158.339 | 32.16
30875 | 21.19 | 5.34 | 30.54 | -63.76 | 43.6 | -10.972 | 155.825 | -18.306 | -174.841 | 32.11
31000 | 21.19 | 5.37 | 30.43 | -60.952 | 43.53 | -10.747 | 146.98 | -17.918 | 172.02 | 32.05
31125 | 21.23 | 5.41 | 30.29 | -62.255 | 43.43 | -10.551 | 137.466 | -17.469 | 161.315 | 31.96
31250 | 21.29 | 5.44 | 30.18 | -62.891 | 43.32 | -10.356 | 128.741 | -17.053 | 152.103 | 31.85
31375 | 21.34 | 5.48 | 30.06 | -60.475 | 43.22 | -10.392 | 119.893 | -16.339 | 143.071 | 31.78
31500 | 21.34 | 5.5 | 29.98 | -57.143 | 43.16 | -10.479 | 110.619 | -15.837 | 132.294 | 31.7
31625 | 21.4 | 5.54 | 29.9 | -58.369 | 43.11 | -10.525 | 102.982 | -15.622 | 122.414 | 31.67
31750 | 21.39 | 5.56 | 29.84 | -57.014 | 43 | -10.611 | 94.698 | -15.639 | 112.722 | 31.61
31875 | 21.4 | 5.56 | 29.78 | -63.684 | 42.92 | -10.661 | 86.595 | -15.751 | 103.326 | 31.57
32000 | 21.53 | 5.49 | 29.77 | -59.818 | 42.83 | -10.709 | 76.555 | -15.863 | 95.072 | 31.57
32125 | 21.61 | 5.34 | 29.77 | -60.24 | 42.79 | -11.085 | 65.937 | -16.303 | 87.065 | 31.57
32250 | 21.72 | 5.16 | 29.8 | -57.515 | 42.72 | -11.923 | 55.699 | -16.421 | 79.533 | 31.59
32375 | 21.77 | 5.05 | 29.84 | -57.481 | 42.62 | -12.831 | 46.594 | -17.04 | 71.852 | 31.63
32500 | 21.78 | 5 | 29.89 | -58.923 | 42.57 | -13.983 | 38.255 | -17.723 | 62.235 | 31.64
32625 | 21.88 | 5.08 | 29.94 | -57.973 | 42.51 | -14.983 | 29.398 | -18.576 | 56.406 | 31.71
32750 | 22.02 | 5.21 | 30 | -56.46 | 42.4 | -16.595 | 22.576 | -19.507 | 48.106 | 31.77
32875 | 22.2 | 5.32 | 30.11 | -57.673 | 42.35 | -18.592 | 13.815 | -20.53 | 40.499 | 31.77
33000 | 22.42 | 5.4 | 30.13 | -55.46 | 42.29 | -20.657 | 11.013 | -22.128 | 25.61 | 31.85
33125 | 22.53 | 5.43 | 30.24 | -53.115 | 42.23 | -23.552 | 12.776 | -23.508 | 19.692 | 31.89
33250 | 22.59 | 5.45 | 30.28 | -53.766 | 42.18 | -25.226 | 28.869 | -26.79 | 0.491 | 31.95
33375 | 22.74 | 5.45 | 30.35 | -52.859 | 42.13 | -24.735 | 39.186 | -30.75 | -36.179 | 31.99
33500 | 22.86 | 5.45 | 30.4 | -51.962 | 42.02 | -22.693 | 37.743 | -33.246 | -93.096 | 32.02
33625 | 23 | 5.42 | 30.39 | -52.435 | 41.95 | -21.228 | 30.17 | -29.049 | -144.336 | 32.03
33750 | 23.05 | 5.39 | 30.41 | -50.915 | 41.87 | -20.167 | 17.139 | -24.969 | -171.577 | 32.06
33875 | 23.13 | 5.36 | 30.42 | -49.582 | 41.85 | -19.347 | 1.307 | -21.623 | 174.197 | 32.06
34000 | 23.22 | 5.36 | 30.43 | -48.803 | 41.73 | -18.745 | -17.953 | -19.16 | 158.187 | 32
34125 | 23.3 | 5.35 | 30.39 | -48.625 | 41.69 | -17.69 | -44.717 | -17.563 | 141.795 | 31.99
34250 | 23.37 | 5.35 | 30.35 | -47.55 | 41.64 | -16.904 | -64.388 | -17.016 | 128.546 | 31.92
34375 | 23.35 | 5.34 | 30.27 | -47.561 | 41.59 | -16.201 | -88.836 | -17.147 | 118.606 | 31.85
34500 | 23.24 | 5.3 | 30.21 | -47.22 | 41.5 | -15.237 | -109.701 | -17.11 | 114.175 | 31.73
34625 | 23.15 | 5.24 | 30.13 | -47.73 | 41.42 | -14.808 | -127.712 | -16.667 | 111.801 | 31.66
34750 | 23.07 | 5.19 | 30.06 | -47.552 | 41.36 | -13.998 | -149.079 | -16.063 | 104.044 | 31.53
34875 | 23.06 | 5.14 | 29.95 | -46.603 | 41.31 | -13.201 | -164.572 | -15.322 | 94.428 | 31.42
35000 | 23.06 | 5.14 | 29.91 | -46.101 | 41.2 | -13.152 | -179.733 | -15.339 | 83.82 | 31.31
35125 | 23.01 | 5.24 | 29.82 | -45.19 | 41.15 | -12.668 | 164.187 | -15.702 | 74.49 | 31.22
35250 | 22.91 | 5.33 | 29.74 | -44.217 | 41.04 | -12.521 | 148.935 | -16.175 | 68.816 | 31.09
35375 | 22.78 | 5.41 | 29.68 | -43.712 | 41.05 | -12.752 | 129.671 | -17.093 | 70.209 | 31
35500 | 22.59 | 5.45 | 29.62 | -43.67 | 41 | -13.187 | 109.363 | -17.706 | 66.73 | 30.92
35625 | 22.44 | 5.42 | 29.55 | -43.538 | 40.95 | -13.96 | 88.795 | -17.001 | 69.086 | 30.83
35750 | 22.28 | 5.39 | 29.55 | -43.271 | 40.95 | -15.346 | 70.626 | -17.547 | 67.028 | 30.8
35875 | 22.2 | 5.36 | 29.51 | -43.692 | 40.9 | -17.017 | 46.748 | -16.386 | 57.112 | 30.72
36000 | 22.2 | 5.32 | 29.51 | -43.707 | 40.85 | -17.471 | 20.331 | -15.854 | 52.505 | 30.72
36125 | 22.18 | 5.28 | 29.55 | -43.327 | 40.9 | -18.818 | -6.725 | -15.682 | 50.303 | 30.72
36250 | 22.16 | 5.25 | 29.56 | -43.55 | 40.96 | -18.686 | -45.342 | -14.86 | 38.059 | 30.72
36375 | 22.09 | 5.25 | 29.65 | -43.053 | 40.95 | -17.495 | -74.679 | -15.542 | 29.685 | 30.72
36500 | 22 | 5.28 | 29.68 | -43.477 | 41.01 | -16.901 | -101.029 | -15.061 | 17.818 | 30.79
36625 | 21.9 | 5.33 | 29.76 | -43.6 | 41.05 | -15.584 | -118.478 | -15.158 | 4.796 | 30.84
36750 | 21.79 | 5.42 | 29.84 | -44.043 | 41.14 | -14.845 | -135.604 | -16.278 | -7.128 | 30.9
36875 | 21.65 | 5.5 | 29.91 | -43.421 | 41.2 | -14.206 | -150.782 | -16.735 | -21.964 | 30.93
37000 | 21.5 | 5.56 | 29.99 | -43.737 | 41.24 | -13.626 | -166.756 | -17.331 | -31.787 | 31
37125 | 21.39 | 5.6 | 30.06 | -43.804 | 41.37 | -13.83 | 179.905 | -18.54 | -44.627 | 31.08
37250 | 21.19 | 5.62 | 30.13 | -43.661 | 41.41 | -13.843 | 168.296 | -19.697 | -57.509 | 31.14
37375 | 21.07 | 5.6 | 30.21 | -43.973 | 41.43 | -14.304 | 160.793 | -21.454 | -70.464 | 31.22
37500 | 20.89 | 5.59 | 30.27 | -43.552 | 41.55 | -14.719 | 151.985 | -21.715 | -86.887 | 31.28
37625 | 20.75 | 5.54 | 30.35 | -44.661 | 41.59 | -14.946 | 144.733 | -23.136 | -97.414 | 31.32
37750 | 20.59 | 5.48 | 30.39 | -44.64 | 41.64 | -15.661 | 138.178 | -23.923 | -119.458 | 31.36
37875 | 20.51 | 5.42 | 30.4 | -44.019 | 41.64 | -16.703 | 130.714 | -23.429 | -127.457 | 31.4
38000 | 20.44 | 5.42 | 30.42 | -44.902 | 41.64 | -16.909 | 126.466 | -23.679 | -141 | 31.39
38125 | 20.43 | 5.49 | 30.42 | -43.93 | 41.64 | -17.527 | 125.5 | -22.674 | -155.678 | 31.39
38250 | 20.4 | 5.59 | 30.43 | -45.488 | 41.64 | -17.861 | 120.602 | -22.861 | -165.396 | 31.39
38375 | 20.4 | 5.68 | 30.43 | -45.124 | 41.64 | -18.366 | 116.166 | -23 | -176.084 | 31.38
38500 | 20.43 | 5.76 | 30.39 | -45.654 | 41.64 | -18.898 | 112.692 | -23.476 | 175.198 | 31.36
38625 | 20.38 | 5.79 | 30.38 | -45.417 | 41.64 | -19.424 | 111.571 | -22.754 | 168.185 | 31.36
38750 | 20.32 | 5.81 | 30.36 | -45.23 | 41.59 | -20.022 | 112.98 | -23.061 | 170.038 | 31.32
38875 | 20.28 | 5.82 | 30.31 | -45.243 | 41.54 | -19.979 | 114.382 | -22.715 | 169.313 | 31.29
39000 | 20.28 | 5.82 | 30.28 | -45.033 | 41.52 | -20.128 | 112.7 | -21.104 | 172.531 | 31.24
39125 | 20.23 | 5.79 | 30.24 | -44.901 | 41.5 | -19.783 | 109.542 | -20.067 | 168.093 | 31.22
39250 | 20.2 | 5.76 | 30.21 | -45.624 | 41.44 | -19.937 | 106.402 | -17.994 | 163.801 | 31.18
39375 | 20.17 | 5.74 | 30.17 | -46.459 | 41.4 | -19.891 | 102.411 | -17.596 | 159.489 | 31.15
39500 | 20.11 | 5.76 | 30.13 | -46.743 | 41.35 | -20.363 | 98.868 | -16.145 | 151.823 | 31.1
39625 | 20.07 | 5.8 | 30.06 | -47.957 | 41.34 | -19.989 | 96.856 | -15.282 | 146.213 | 31.07
39750 | 20.07 | 5.86 | 30.06 | -46.674 | 41.29 | -19.88 | 88.731 | -14.359 | 135.814 | 31.05
39875 | 20.07 | 5.88 | 30.02 | -46.666 | 41.25 | -20.414 | 80.578 | -13.533 | 129.648 | 31
40000 | 20.03 | 5.88 | 29.98 | -46.985 | 41.19 | -20.984 | 70.055 | -13.305 | 118.571 | 31
40125 | 20 | 5.83 | 29.95 | -47.157 | 41.2 | -22.178 | 66.823 | -12.703 | 109.874 | 30.97
40250 | 20 | 5.74 | 29.91 | -47.331 | 41.2 | -23.984 | 56.289 | -12.72 | 104.827 | 30.93
40375 | 20 | 5.7 | 29.91 | -47.613 | 41.15 | -25.324 | 52.018 | -12.442 | 95.368 | 30.93
40500 | 20 | 5.68 | 29.9 | -48.305 | 41.1 | -28.671 | 49.737 | -11.952 | 88.219 | 30.93
40625 | 20.02 | 5.72 | 29.84 | -48.876 | 41.04 | -31.756 | 68.307 | -11.897 | 77.702 | 30.9
40750 | 20.02 | 5.82 | 29.8 | -49.202 | 41.05 | -33.371 | 113.752 | -11.682 | 68.4 | 30.9
40875 | 20 | 5.89 | 29.76 | -47.115 | 40.99 | -28.568 | 122.85 | -12.106 | 58.415 | 30.9
41000 | 20 | 5.96 | 29.77 | -50.241 | 40.97 | -25.315 | 124.646 | -12.429 | 48.844 | 30.86
41125 | 19.97 | 6.02 | 29.73 | -54.03 | 40.95 | -23.361 | 112.239 | -13.127 | 42.587 | 30.86
41250 | 19.97 | 6.07 | 29.69 | -52.12 | 40.91 | -21.543 | 104.418 | -13.918 | 33.991 | 30.86
41375 | 19.93 | 6.14 | 29.65 | -54.674 | 40.9 | -21.794 | 90.807 | -14.557 | 27.664 | 30.81
41500 | 19.83 | 6.2 | 29.62 | -56.479 | 40.85 | -20.265 | 78.43 | -15.124 | 26.189 | 30.79
41625 | 19.73 | 6.29 | 29.56 | -55.93 | 40.86 | -20.282 | 63.516 | -15.876 | 20.291 | 30.79
41750 | 19.67 | 6.38 | 29.52 | -57.728 | 40.8 | -20.753 | 47.286 | -15.631 | 18.481 | 30.76
41875 | 19.74 | 6.43 | 29.48 | -59.874 | 40.8 | -21.058 | 34.922 | -15.411 | 15.628 | 30.72
42000 | 19.79 | 6.43 | 29.4 | -55.595 | 40.8 | -21.745 | 19.98 | -14.937 | 10.011 | 30.73
42125 | 19.82 | 6.38 | 29.36 | -54.415 | 40.8 | -21.697 | 6.211 | -15.185 | 1.361 | 30.68
42250 | 19.87 | 6.31 | 29.33 | -52.523 | 40.75 | -22.077 | -11.808 | -14.777 | -8.444 | 30.65
42375 | 19.87 | 6.25 | 29.28 | -52.812 | 40.75 | -21.55 | -28.12 | -14.547 | -15.69 | 30.65
42500 | 19.87 | 6.26 | 29.2 | -54.197 | 40.77 | -21.919 | -45.886 | -14.461 | -27.731 | 30.62
42625 | 19.83 | 6.32 | 29.16 | -52.301 | 40.8 | -21.483 | -70.354 | -14.431 | -38.614 | 30.58
42750 | 19.79 | 6.41 | 29.08 | -53.763 | 40.8 | -20.045 | -91.577 | -14.582 | -54.632 | 30.58
42875 | 19.79 | 6.48 | 29.04 | -52.186 | 40.8 | -19.435 | -111.165 | -14.726 | -65.953 | 30.54
43000 | 19.83 | 6.53 | 28.96 | -51.819 | 40.8 | -18.049 | -130.348 | -14.917 | -83.305 | 30.5
43125 | 19.88 | 6.53 | 28.88 | -51.547 | 40.8 | -17.035 | -144.026 | -14.844 | -95.252 | 30.46
43250 | 19.99 | 6.51 | 28.82 | -52.78 | 40.86 | -17.267 | -157.888 | -15.463 | -112.385 | 30.45
43375 | 20.11 | 6.51 | 28.74 | -52.687 | 40.85 | -16.286 | 178.277 | -15.232 | -124.312 | 30.37
43500 | 20.25 | 6.53 | 28.67 | -51.854 | 40.85 | -15.334 | 170.802 | -16.704 | -139.776 | 30.29
43625 | 20.28 | 6.59 | 28.61 | -51.493 | 40.85 | -16.486 | 157.39 | -17.039 | -150.802 | 30.27
43750 | 20.22 | 6.68 | 28.52 | -49.849 | 40.85 | -16.589 | 134.507 | -20.107 | -150.341 | 30.19
43875 | 20.3 | 6.75 | 28.45 | -49.743 | 40.85 | -17.613 | 131.836 | -22.251 | 168.546 | 30.09
44000 | 20.35 | 6.82 | 28.38 | -49.005 | 40.86 | -20.128 | 118.035 | -20.177 | -176.333 | 29.99

## 85C
!ADPA7007AEHZ
!
!TEST CONDITIONS: Vd = 5.0V; Id = 1400mA; Temperature = 85degC
Freq | Gain | Noise Figure | OP1dB | RISO | OIP3 | S11m | S11a | S22m | S22a | OPSAT
(MHz) | (dB) | (dB) | (dBm) | (dB) | (dBm) | (dB20) | (deg) | (dB20) | (deg) | (dBm)
18000 | 19.77 | 8.49 | 24.57 | -61.293 | 34.13 | -10.831 | 80.085 | -13.489 | 43.408 | 28.18
18125 | 19.8 | 8.46 | 24.65 | -60.686 | 34.38 | -10.948 | 67.614 | -13.323 | 32.118 | 28.23
18250 | 19.87 | 8.42 | 24.83 | -58.682 | 34.61 | -11.122 | 55.325 | -13.283 | 21.149 | 28.38
18375 | 19.91 | 8.39 | 25.04 | -59.479 | 34.94 | -11.46 | 42.355 | -13.209 | 9.735 | 28.48
18500 | 19.92 | 8.36 | 25.21 | -59.281 | 35.23 | -11.775 | 29.134 | -12.996 | -1.73 | 28.64
18625 | 19.92 | 8.3 | 25.43 | -59.889 | 35.59 | -12.16 | 15.482 | -12.902 | -13.745 | 28.72
18750 | 19.92 | 8.25 | 25.58 | -58.314 | 35.91 | -12.523 | 1.312 | -12.804 | -26.266 | 28.87
18875 | 19.95 | 8.17 | 25.81 | -58.42 | 36.23 | -12.934 | -13.866 | -12.759 | -38.593 | 29
19000 | 19.97 | 8.07 | 25.97 | -58.467 | 36.49 | -13.167 | -30.116 | -12.649 | -51.481 | 29.12
19125 | 19.97 | 7.96 | 26.16 | -59.573 | 36.86 | -13.533 | -46.843 | -12.499 | -64.278 | 29.27
19250 | 20.03 | 7.82 | 26.36 | -59.286 | 37.09 | -13.737 | -65.339 | -12.346 | -78.037 | 29.36
19375 | 20.02 | 7.7 | 26.51 | -59.205 | 37.36 | -13.875 | -83.77 | -12.253 | -91.136 | 29.51
19500 | 20.02 | 7.57 | 26.71 | -60.61 | 37.66 | -13.878 | -102.7 | -12.076 | -105.012 | 29.6
19625 | 20.07 | 7.45 | 26.86 | -59.447 | 37.88 | -13.953 | -121.041 | -11.962 | -118.104 | 29.69
19750 | 20.07 | 7.34 | 27.02 | -61.29 | 38.09 | -13.847 | -139.6 | -11.846 | -131.303 | 29.77
19875 | 20.05 | 7.25 | 27.17 | -58.847 | 38.35 | -13.666 | -155.641 | -11.601 | -143.964 | 29.86
20000 | 20.02 | 7.17 | 27.33 | -58.265 | 38.51 | -13.263 | -170.902 | -11.366 | -157.278 | 29.93
20125 | 19.99 | 7.11 | 27.49 | -58.685 | 38.68 | -12.78 | 173.719 | -11.143 | -170.364 | 29.96
20250 | 19.95 | 7.08 | 27.61 | -58.375 | 38.81 | -12.339 | 158.714 | -11.013 | 176.849 | 30.05
20375 | 19.87 | 7.06 | 27.73 | -58.468 | 38.97 | -11.941 | 144.26 | -10.891 | 163.763 | 30.06
20500 | 19.85 | 7.03 | 27.88 | -58.974 | 39.11 | -11.644 | 129.669 | -10.813 | 151.955 | 30.11
20625 | 19.77 | 6.99 | 28.04 | -58.399 | 39.23 | -11.393 | 116.078 | -10.804 | 140.245 | 30.16
20750 | 19.69 | 6.96 | 28.16 | -58.36 | 39.28 | -11.211 | 103.289 | -10.766 | 128.768 | 30.15
20875 | 19.58 | 6.94 | 28.28 | -58.095 | 39.37 | -10.964 | 90.872 | -10.74 | 117.458 | 30.23
21000 | 19.52 | 6.89 | 28.41 | -58.18 | 39.48 | -10.777 | 78.904 | -10.748 | 106.221 | 30.23
21125 | 19.44 | 6.85 | 28.53 | -58.654 | 39.55 | -10.667 | 66.123 | -10.776 | 95.895 | 30.23
21250 | 19.31 | 6.79 | 28.6 | -59.637 | 39.57 | -10.589 | 54.145 | -10.641 | 84.706 | 30.27
21375 | 19.2 | 6.73 | 28.7 | -59.34 | 39.57 | -10.585 | 42.181 | -10.699 | 72.997 | 30.26
21500 | 19.11 | 6.68 | 28.77 | -61.628 | 39.63 | -10.494 | 30.832 | -10.836 | 60.914 | 30.3
21625 | 19.06 | 6.65 | 28.82 | -61.926 | 39.67 | -10.465 | 19.117 | -11.109 | 49.678 | 30.3
21750 | 19.01 | 6.63 | 28.89 | -61.127 | 39.67 | -10.398 | 7.279 | -11.402 | 37.823 | 30.3
21875 | 18.94 | 6.62 | 28.88 | -59.94 | 39.67 | -10.44 | -4.113 | -11.669 | 27.131 | 30.3
22000 | 18.89 | 6.6 | 28.91 | -63.242 | 39.67 | -10.324 | -15.44 | -11.897 | 15.746 | 30.3
22125 | 18.84 | 6.57 | 28.89 | -62.433 | 39.64 | -10.177 | -26.969 | -12.219 | 4.148 | 30.3
22250 | 18.78 | 6.54 | 28.82 | -64.424 | 39.59 | -10.037 | -39.038 | -12.551 | -8.119 | 30.25
22375 | 18.7 | 6.51 | 28.74 | -61.441 | 39.53 | -9.935 | -51.14 | -12.861 | -20.697 | 30.23
22500 | 18.62 | 6.48 | 28.63 | -60.517 | 39.38 | -9.86 | -63.3 | -13.262 | -33.773 | 30.2
22625 | 18.55 | 6.48 | 28.54 | -58.898 | 39.27 | -9.751 | -75.68 | -13.651 | -47.098 | 30.16
22750 | 18.49 | 6.46 | 28.41 | -57.92 | 39.16 | -9.684 | -87.965 | -14.025 | -60.545 | 30.12
22875 | 18.44 | 6.43 | 28.3 | -57.676 | 39.07 | -9.606 | -100.014 | -14.375 | -74.465 | 30.05
23000 | 18.38 | 6.41 | 28.15 | -56.775 | 38.91 | -9.518 | -112.165 | -14.588 | -88.366 | 30.01
23125 | 18.33 | 6.4 | 27.98 | -56.227 | 38.75 | -9.404 | -124.226 | -14.823 | -102.781 | 29.99
23250 | 18.27 | 6.37 | 27.91 | -55.41 | 38.65 | -9.375 | -136.457 | -14.935 | -117.966 | 29.95
23375 | 18.25 | 6.34 | 27.75 | -55.409 | 38.54 | -9.295 | -148.429 | -15.142 | -133.116 | 29.94
23500 | 18.17 | 6.34 | 27.67 | -55.117 | 38.39 | -9.312 | -160.132 | -15.162 | -148.399 | 29.87
23625 | 18.14 | 6.32 | 27.6 | -54.71 | 38.29 | -9.275 | -171.917 | -15.166 | -162.883 | 29.88
23750 | 18.14 | 6.32 | 27.49 | -53.65 | 38.26 | -9.326 | 177.139 | -15.075 | -178.053 | 29.87
23875 | 18.09 | 6.32 | 27.5 | -53.122 | 38.2 | -9.311 | 165.694 | -15.05 | 168.783 | 29.95
24000 | 18.1 | 6.32 | 27.49 | -53.426 | 38.2 | -9.379 | 154.885 | -14.958 | 154.753 | 29.95
24125 | 18.04 | 6.29 | 27.5 | -52.931 | 38.2 | -9.44 | 144.002 | -14.776 | 141.364 | 29.96
24250 | 18.04 | 6.29 | 27.5 | -52.643 | 38.25 | -9.485 | 133.129 | -14.737 | 127.69 | 30.02
24375 | 18.06 | 6.29 | 27.58 | -51.908 | 38.29 | -9.596 | 122.405 | -14.65 | 115.02 | 30.02
24500 | 18.08 | 6.26 | 27.59 | -52.253 | 38.4 | -9.731 | 111.294 | -14.564 | 101.621 | 30.08
24625 | 18.09 | 6.24 | 27.65 | -51.131 | 38.46 | -9.916 | 100.467 | -14.496 | 89.404 | 30.12
24750 | 18.09 | 6.21 | 27.74 | -51.037 | 38.57 | -10.091 | 89.736 | -14.423 | 77.39 | 30.18
24875 | 18.14 | 6.21 | 27.81 | -50.545 | 38.67 | -10.283 | 79.018 | -14.323 | 65.421 | 30.26
25000 | 18.19 | 6.2 | 27.93 | -49.766 | 38.78 | -10.474 | 68.167 | -14.358 | 53.394 | 30.3
25125 | 18.22 | 6.2 | 28.05 | -49.711 | 38.93 | -10.705 | 57.3 | -14.192 | 40.25 | 30.38
25250 | 18.28 | 6.23 | 28.13 | -50.351 | 39.04 | -10.909 | 46.287 | -13.939 | 27.984 | 30.44
25375 | 18.3 | 6.26 | 28.21 | -50.204 | 39.19 | -11.063 | 34.825 | -13.944 | 14.201 | 30.51
25500 | 18.35 | 6.26 | 28.32 | -50.247 | 39.29 | -11.204 | 21.842 | -13.77 | 0.427 | 30.55
25625 | 18.35 | 6.23 | 28.4 | -49.922 | 39.46 | -11.321 | 9.062 | -13.632 | -12.974 | 30.59
25750 | 18.39 | 6.21 | 28.51 | -50.051 | 39.56 | -11.584 | -4.547 | -13.528 | -27.187 | 30.65
25875 | 18.4 | 6.18 | 28.58 | -50.609 | 39.66 | -11.787 | -17.606 | -13.488 | -40.785 | 30.71
26000 | 18.4 | 6.18 | 28.63 | -50.757 | 39.82 | -11.987 | -31.014 | -13.305 | -54.071 | 30.72
26125 | 18.4 | 6.19 | 28.71 | -50.851 | 39.87 | -12.239 | -45.154 | -13.384 | -68.195 | 30.76
26250 | 18.4 | 6.22 | 28.75 | -50.892 | 39.98 | -12.29 | -58.8 | -13.132 | -80.754 | 30.79
26375 | 18.36 | 6.25 | 28.83 | -50.604 | 40.09 | -12.321 | -72.571 | -12.951 | -92.808 | 30.79
26500 | 18.35 | 6.26 | 28.89 | -50.421 | 40.13 | -12.362 | -86.907 | -12.676 | -106.054 | 30.79
26625 | 18.35 | 6.24 | 28.95 | -50.631 | 40.3 | -12.39 | -100.268 | -12.47 | -116.982 | 30.79
26750 | 18.35 | 6.21 | 29.02 | -50.99 | 40.4 | -12.345 | -113.189 | -12.262 | -129.327 | 30.83
26875 | 18.35 | 6.21 | 29.07 | -51.073 | 40.5 | -12.35 | -126.238 | -11.93 | -139.57 | 30.83
27000 | 18.38 | 6.19 | 29.11 | -51.431 | 40.61 | -12.27 | -139.02 | -11.799 | -150.093 | 30.85
27125 | 18.36 | 6.2 | 29.18 | -50.623 | 40.71 | -12.234 | -150.696 | -11.417 | -161.055 | 30.86
27250 | 18.34 | 6.23 | 29.24 | -51.447 | 40.82 | -12.124 | -162.526 | -11.209 | -170.671 | 30.86
27375 | 18.28 | 6.25 | 29.29 | -51.968 | 40.93 | -11.841 | -174.979 | -10.957 | 179.572 | 30.86
27500 | 18.25 | 6.26 | 29.32 | -52.607 | 41 | -11.643 | 172.718 | -10.757 | 169.801 | 30.86
27625 | 18.25 | 6.26 | 29.4 | -52.47 | 41.13 | -11.575 | 159.605 | -10.613 | 160.242 | 30.86
27750 | 18.3 | 6.26 | 29.47 | -52.092 | 41.24 | -11.508 | 145.936 | -10.498 | 150.956 | 30.89
27875 | 18.27 | 6.26 | 29.51 | -52.016 | 41.34 | -11.617 | 132.002 | -10.436 | 141.628 | 30.93
28000 | 18.22 | 6.26 | 29.59 | -53.194 | 41.4 | -11.867 | 118.963 | -10.287 | 132.875 | 30.97
28125 | 18.2 | 6.29 | 29.67 | -52.884 | 41.51 | -12.176 | 105.776 | -10.176 | 123.183 | 31.01
28250 | 18.26 | 6.29 | 29.75 | -52.268 | 41.61 | -12.596 | 92.139 | -10.059 | 112.982 | 31.07
28375 | 18.36 | 6.29 | 29.83 | -53.615 | 41.72 | -13.031 | 79.158 | -10.262 | 102.999 | 31.11
28500 | 18.46 | 6.25 | 29.94 | -52.276 | 41.82 | -13.625 | 65.155 | -10.339 | 92.301 | 31.19
28625 | 18.6 | 6.21 | 30.02 | -52.992 | 41.92 | -14.382 | 51.48 | -10.708 | 82.295 | 31.27
28750 | 18.76 | 6.12 | 30.1 | -55.584 | 42.03 | -15.072 | 38.483 | -11.14 | 71.114 | 31.3
28875 | 18.9 | 6.04 | 30.17 | -57.648 | 42.14 | -15.838 | 25.654 | -11.67 | 62.062 | 31.39
29000 | 19.09 | 5.99 | 30.26 | -60.115 | 42.23 | -16.316 | 12.814 | -12.2 | 52.05 | 31.46
29125 | 19.25 | 5.97 | 30.34 | -56.475 | 42.38 | -16.66 | -2.151 | -12.737 | 41.803 | 31.54
29250 | 19.41 | 5.95 | 30.37 | -56.042 | 42.45 | -16.91 | -18.294 | -13.629 | 30.541 | 31.6
29375 | 19.55 | 5.93 | 30.45 | -56.915 | 42.53 | -16.736 | -35.497 | -14.461 | 19.96 | 31.66
29500 | 19.69 | 5.92 | 30.5 | -60.054 | 42.61 | -16.413 | -53.545 | -15.507 | 8.563 | 31.71
29625 | 19.8 | 5.89 | 30.5 | -57.099 | 42.62 | -16.069 | -72.879 | -16.659 | -4.656 | 31.75
29750 | 19.87 | 5.9 | 30.57 | -58.29 | 42.63 | -15.505 | -91.914 | -17.958 | -16.789 | 31.78
29875 | 19.93 | 5.9 | 30.56 | -57.958 | 42.72 | -14.836 | -110.254 | -19.37 | -30.982 | 31.77
30000 | 19.96 | 5.92 | 30.52 | -59.448 | 42.65 | -14.244 | -127.46 | -20.421 | -45.813 | 31.79
30125 | 19.97 | 5.98 | 30.45 | -57.945 | 42.62 | -13.61 | -142.889 | -21.845 | -64.981 | 31.78
30250 | 19.97 | 6.06 | 30.4 | -57.273 | 42.59 | -13.125 | -156.964 | -22.144 | -85.225 | 31.78
30375 | 19.95 | 6.15 | 30.32 | -55.079 | 42.53 | -12.774 | -169.863 | -22.521 | -102.435 | 31.71
30500 | 19.92 | 6.19 | 30.17 | -59.166 | 42.43 | -12.516 | 178.761 | -20.997 | -125.843 | 31.65
30625 | 19.92 | 6.25 | 30.08 | -58.694 | 42.33 | -12.074 | 168.23 | -20.099 | -146.17 | 31.57
30750 | 19.9 | 6.27 | 29.93 | -60.761 | 42.16 | -11.725 | 158.429 | -19.367 | -167.376 | 31.53
30875 | 19.87 | 6.29 | 29.78 | -66.217 | 42.05 | -11.279 | 148.676 | -18.908 | 178.02 | 31.45
31000 | 19.88 | 6.33 | 29.69 | -68.618 | 41.92 | -11.06 | 139.641 | -18.24 | 165.757 | 31.37
31125 | 19.94 | 6.37 | 29.53 | -63.692 | 41.75 | -10.862 | 130.213 | -17.504 | 155.053 | 31.3
31250 | 19.97 | 6.4 | 29.44 | -57.884 | 41.61 | -10.699 | 121.32 | -16.982 | 144.847 | 31.22
31375 | 19.97 | 6.44 | 29.29 | -59.479 | 41.5 | -10.772 | 113.005 | -16.24 | 135.083 | 31.14
31500 | 19.97 | 6.47 | 29.21 | -59.068 | 41.39 | -10.759 | 104.153 | -15.809 | 124.07 | 31.07
31625 | 19.97 | 6.51 | 29.1 | -60.677 | 41.24 | -10.733 | 96.847 | -15.667 | 114.044 | 31.02
31750 | 19.98 | 6.53 | 29.02 | -59.223 | 41.13 | -10.728 | 87.874 | -15.712 | 104.822 | 31.01
31875 | 20.06 | 6.54 | 28.96 | -62.658 | 41.05 | -10.84 | 78.739 | -15.784 | 95.543 | 30.93
32000 | 20.14 | 6.57 | 28.96 | -62.268 | 40.97 | -11.108 | 68.705 | -15.804 | 87.789 | 30.93
32125 | 20.22 | 6.6 | 28.96 | -60.228 | 40.96 | -11.598 | 59.052 | -16.105 | 79.449 | 30.93
32250 | 20.28 | 6.63 | 28.96 | -59.513 | 40.85 | -12.481 | 50.259 | -16.264 | 71.215 | 30.95
32375 | 20.33 | 6.66 | 29 | -62.478 | 40.85 | -13.28 | 42.389 | -16.921 | 62.976 | 31.01
32500 | 20.39 | 6.62 | 29.04 | -58.946 | 40.86 | -14.308 | 35.435 | -17.511 | 54.611 | 31.04
32625 | 20.54 | 6.6 | 29.12 | -59.59 | 40.74 | -15.096 | 28.169 | -18.236 | 47.466 | 31.08
32750 | 20.73 | 6.57 | 29.18 | -56.444 | 40.75 | -16.567 | 22.651 | -18.987 | 37.148 | 31.14
32875 | 20.92 | 6.51 | 29.29 | -56.745 | 40.75 | -18.049 | 16.317 | -20.22 | 27.986 | 31.21
33000 | 21.01 | 6.45 | 29.35 | -54.059 | 40.75 | -19.369 | 16.368 | -21.85 | 12.565 | 31.29
33125 | 21.09 | 6.4 | 29.44 | -53.445 | 40.75 | -20.423 | 18.086 | -23.588 | 5.59 | 31.33
33250 | 21.17 | 6.35 | 29.48 | -53.453 | 40.75 | -20.614 | 22.558 | -27.215 | -15.8 | 31.37
33375 | 21.28 | 6.31 | 29.55 | -52.91 | 40.65 | -20.228 | 19.283 | -31.196 | -52.36 | 31.43
33500 | 21.38 | 6.29 | 29.59 | -52.262 | 40.66 | -19.318 | 12.584 | -33.825 | -107.199 | 31.45
33625 | 21.43 | 6.27 | 29.61 | -50.711 | 40.66 | -18.641 | 3.182 | -29.26 | -152.577 | 31.5
33750 | 21.46 | 6.26 | 29.62 | -51.022 | 40.67 | -18.032 | -10.017 | -24.816 | 178.853 | 31.5
33875 | 21.51 | 6.27 | 29.62 | -49.391 | 40.55 | -17.521 | -25.328 | -21.776 | 161.411 | 31.5
34000 | 21.57 | 6.29 | 29.62 | -48.077 | 40.56 | -17.211 | -45.099 | -20.113 | 144.018 | 31.5
34125 | 21.56 | 6.29 | 29.62 | -47.789 | 40.46 | -16.459 | -66.374 | -19.043 | 131.227 | 31.43
34250 | 21.5 | 6.29 | 29.6 | -47.065 | 40.46 | -16.241 | -85.183 | -18.763 | 121.82 | 31.39
34375 | 21.38 | 6.29 | 29.55 | -47.764 | 40.36 | -15.903 | -107.167 | -18.656 | 117.166 | 31.29
34500 | 21.29 | 6.27 | 29.49 | -47.227 | 40.29 | -15.378 | -125.765 | -17.91 | 114.622 | 31.22
34625 | 21.22 | 6.26 | 29.41 | -47.788 | 40.24 | -15.363 | -143.305 | -17.001 | 108.209 | 31.12
34750 | 21.19 | 6.23 | 29.34 | -47.167 | 40.13 | -14.807 | -163.553 | -16.77 | 97.888 | 30.97
34875 | 21.14 | 6.23 | 29.29 | -47.039 | 40.06 | -14.421 | -177.445 | -16.488 | 89.332 | 30.88
35000 | 21.05 | 6.23 | 29.21 | -45.205 | 39.97 | -14.682 | 166.044 | -16.622 | 81.767 | 30.76
35125 | 20.92 | 6.28 | 29.14 | -45.515 | 39.91 | -14.445 | 149.142 | -16.734 | 75.597 | 30.63
35250 | 20.77 | 6.34 | 29.06 | -45.178 | 39.86 | -14.808 | 133.868 | -16.687 | 73.133 | 30.56
35375 | 20.64 | 6.4 | 28.97 | -44.137 | 39.77 | -15.502 | 113.933 | -17.079 | 74.796 | 30.44
35500 | 20.47 | 6.42 | 28.91 | -44.872 | 39.69 | -16.286 | 92.786 | -16.981 | 69.756 | 30.36
35625 | 20.31 | 6.4 | 28.9 | -43.285 | 39.68 | -17.301 | 71.782 | -16.157 | 68.142 | 30.28
35750 | 20.2 | 6.37 | 28.81 | -44.058 | 39.57 | -19.189 | 52.196 | -16.674 | 61.813 | 30.2
35875 | 20.17 | 6.34 | 28.81 | -44.183 | 39.58 | -20.788 | 21.325 | -15.746 | 50.353 | 30.16
36000 | 20.14 | 6.34 | 28.81 | -43.668 | 39.48 | -20.407 | -7.361 | -15.41 | 43.937 | 30.12
36125 | 20.07 | 6.35 | 28.81 | -44.004 | 39.48 | -21.402 | -38.675 | -15.495 | 40.077 | 30.09
36250 | 20.02 | 6.35 | 28.82 | -44.161 | 39.48 | -19.646 | -73.057 | -14.917 | 27.619 | 30.09
36375 | 19.88 | 6.35 | 28.83 | -43.557 | 39.48 | -18.225 | -95.465 | -15.916 | 17.674 | 30.08
36500 | 19.78 | 6.35 | 28.89 | -44.318 | 39.48 | -17.424 | -118.645 | -15.703 | 6.846 | 30.12
36625 | 19.64 | 6.37 | 28.92 | -43.497 | 39.48 | -16.404 | -131.982 | -15.954 | -5.638 | 30.16
36750 | 19.48 | 6.37 | 28.96 | -43.87 | 39.47 | -15.805 | -147.621 | -17.345 | -17.956 | 30.21
36875 | 19.33 | 6.39 | 29.04 | -43.899 | 39.58 | -15.413 | -160.225 | -17.834 | -31.738 | 30.25
37000 | 19.18 | 6.4 | 29.04 | -44.143 | 39.57 | -15.133 | -173.518 | -18.547 | -40.151 | 30.3
37125 | 19.05 | 6.44 | 29.11 | -44.265 | 39.57 | -15.446 | 175.621 | -19.695 | -53.237 | 30.34
37250 | 18.85 | 6.46 | 29.13 | -44.294 | 39.57 | -15.608 | 166.519 | -20.874 | -65.458 | 30.38
37375 | 18.71 | 6.49 | 29.18 | -44.053 | 39.56 | -15.993 | 161.002 | -22.479 | -78.026 | 30.44
37500 | 18.55 | 6.51 | 29.18 | -44.476 | 39.68 | -16.242 | 154.377 | -22.343 | -93.824 | 30.44
37625 | 18.39 | 6.51 | 29.22 | -44.307 | 39.67 | -16.378 | 148.746 | -23.439 | -104.705 | 30.51
37750 | 18.31 | 6.54 | 29.22 | -45.491 | 39.57 | -16.738 | 144.511 | -23.796 | -126.214 | 30.51
37875 | 18.24 | 6.55 | 29.18 | -44.69 | 39.57 | -17.542 | 137.246 | -23.268 | -134.134 | 30.51
38000 | 18.18 | 6.6 | 29.18 | -45.353 | 39.57 | -17.387 | 132.76 | -23.468 | -146.648 | 30.51
38125 | 18.13 | 6.65 | 29.14 | -45.087 | 39.53 | -17.699 | 130.58 | -22.499 | -159.063 | 30.44
38250 | 18.07 | 6.7 | 29.08 | -44.526 | 39.48 | -17.866 | 125.207 | -22.752 | -167.25 | 30.44
38375 | 18.07 | 6.78 | 29.04 | -45.682 | 39.4 | -18.188 | 120.831 | -22.903 | -175.341 | 30.37
38500 | 18.04 | 6.79 | 28.96 | -44.758 | 39.34 | -18.666 | 116.289 | -23.208 | 178.513 | 30.34
38625 | 17.96 | 6.79 | 28.88 | -45.326 | 39.28 | -18.833 | 113.812 | -22.137 | 173.282 | 30.31
38750 | 17.92 | 6.77 | 28.8 | -45.681 | 39.18 | -19.117 | 112.728 | -21.741 | 175.117 | 30.23
38875 | 17.85 | 6.77 | 28.73 | -45.299 | 39.08 | -19.107 | 110.845 | -20.792 | 172.407 | 30.15
39000 | 17.81 | 6.77 | 28.61 | -45.903 | 39.01 | -19.727 | 106.867 | -19.316 | 170.548 | 30.09
39125 | 17.77 | 6.83 | 28.53 | -44.662 | 38.93 | -19.531 | 102.205 | -18.342 | 163.807 | 30.03
39250 | 17.72 | 6.89 | 28.42 | -45.118 | 38.86 | -19.908 | 97.487 | -16.728 | 158.988 | 29.95
39375 | 17.66 | 6.95 | 28.34 | -46.081 | 38.79 | -20.275 | 91.959 | -16.445 | 152.895 | 29.91
39500 | 17.61 | 7.01 | 28.26 | -46.669 | 38.69 | -20.825 | 88.367 | -15.222 | 145.027 | 29.83
39625 | 17.59 | 7.07 | 28.18 | -46.499 | 38.59 | -21.221 | 84.53 | -14.646 | 138.364 | 29.78
39750 | 17.59 | 7.13 | 28.1 | -47.374 | 38.6 | -21.799 | 78.953 | -14.001 | 128.388 | 29.72
39875 | 17.58 | 7.18 | 28.05 | -46.366 | 38.48 | -22.737 | 72.339 | -13.335 | 123.071 | 29.66
40000 | 17.51 | 7.19 | 27.97 | -47.625 | 38.5 | -23.673 | 63.495 | -13.274 | 112.761 | 29.63
40125 | 17.48 | 7.18 | 27.9 | -47.571 | 38.41 | -25.856 | 64.679 | -12.722 | 104.538 | 29.6
40250 | 17.49 | 7.12 | 27.86 | -46.554 | 38.4 | -28.322 | 59.619 | -12.776 | 99.504 | 29.54
40375 | 17.45 | 7.09 | 27.79 | -47.278 | 38.4 | -30.281 | 72.338 | -12.584 | 89.828 | 29.52
40500 | 17.44 | 7.08 | 27.74 | -47.823 | 38.39 | -31.513 | 91.065 | -12.241 | 82.804 | 29.46
40625 | 17.43 | 7.07 | 27.71 | -49.212 | 38.29 | -29.56 | 110.205 | -12.422 | 72.484 | 29.45
40750 | 17.44 | 7.11 | 27.64 | -49.703 | 38.3 | -27.409 | 119.948 | -12.422 | 64.364 | 29.44
40875 | 17.37 | 7.15 | 27.58 | -49.706 | 38.3 | -25.381 | 114.425 | -13.052 | 56.104 | 29.38
41000 | 17.33 | 7.21 | 27.57 | -52.924 | 38.3 | -23.477 | 112.553 | -13.247 | 49.281 | 29.38
41125 | 17.28 | 7.31 | 27.5 | -51.402 | 38.3 | -22.306 | 98.747 | -13.789 | 45.466 | 29.35
41250 | 17.22 | 7.42 | 27.49 | -52.827 | 38.3 | -21.424 | 89.343 | -14.255 | 37.222 | 29.31
41375 | 17.17 | 7.52 | 27.42 | -55.695 | 38.3 | -21.921 | 75.691 | -14.555 | 31.917 | 29.32
41500 | 17.08 | 7.6 | 27.4 | -59.224 | 38.3 | -21.004 | 64.025 | -14.776 | 29.449 | 29.28
41625 | 17.03 | 7.68 | 27.35 | -58.484 | 38.3 | -21.537 | 52.416 | -15.065 | 22.078 | 29.24
41750 | 17.03 | 7.74 | 27.29 | -54.977 | 38.3 | -22.001 | 35.936 | -14.739 | 17.189 | 29.24
41875 | 17.05 | 7.78 | 27.28 | -53.443 | 38.3 | -22.462 | 23.243 | -14.543 | 11.214 | 29.19
42000 | 17.13 | 7.75 | 27.2 | -53.68 | 38.3 | -22.927 | 6.497 | -14.326 | 3.832 | 29.19
42125 | 17.13 | 7.66 | 27.2 | -51.396 | 38.3 | -23.085 | -7.521 | -14.746 | -6.639 | 29.17
42250 | 17.13 | 7.54 | 27.21 | -53.066 | 38.3 | -23.011 | -28.037 | -14.473 | -17.146 | 29.17
42375 | 17.13 | 7.45 | 27.15 | -51.878 | 38.3 | -22.582 | -45.949 | -14.474 | -25.257 | 29.17
42500 | 17.17 | 7.47 | 27.13 | -52.291 | 38.3 | -22.929 | -68.241 | -14.563 | -37.452 | 29.17
42625 | 17.18 | 7.57 | 27.13 | -53.311 | 38.3 | -22.016 | -93.729 | -14.764 | -49.032 | 29.17
42750 | 17.18 | 7.71 | 27.13 | -52.783 | 38.3 | -20.695 | -112.593 | -14.938 | -65.122 | 29.17
42875 | 17.21 | 7.85 | 27.13 | -52.837 | 38.3 | -20.123 | -131.38 | -15.392 | -76.494 | 29.21
43000 | 17.26 | 7.92 | 27.06 | -51.496 | 38.3 | -18.708 | -147.563 | -15.626 | -93.451 | 29.21
43125 | 17.32 | 7.94 | 27.06 | -51.515 | 38.3 | -18.161 | -158.292 | -15.786 | -104.413 | 29.21
43250 | 17.39 | 7.92 | 27.06 | -51.679 | 38.3 | -18.714 | -172.81 | -16.608 | -121.395 | 29.17
43375 | 17.53 | 7.92 | 26.98 | -54.055 | 38.4 | -17.455 | 165.696 | -16.725 | -129.932 | 29.17
43500 | 17.68 | 7.96 | 26.99 | -51.816 | 38.4 | -17.341 | 161.028 | -18.491 | -143.168 | 29.17
43625 | 17.72 | 8.06 | 26.91 | -52.328 | 38.4 | -18.977 | 149.573 | -18.746 | -148.214 | 29.1
43750 | 17.71 | 8.18 | 26.88 | -51.969 | 38.4 | -19.057 | 130.649 | -21.627 | -139.866 | 29.04
43875 | 17.79 | 8.29 | 26.84 | -49.771 | 38.4 | -20.494 | 136.003 | -24.416 | -179.208 | 28.97
44000 | 17.85 | 8.36 | 26.81 | -50.635 | 38.36 | -22.808 | 129.903 | -20.412 | -164.018 | 28.85

## -40C
!ADPA7007AEHZ
!
!TEST CONDITIONS: Vd = 5.0V; Id = 1400mA; Temperature = -40degC
Freq | Gain | Noise Figure | OP1dB | RISO | OIP3 | S11m | S11a | S22m | S22a | OPSAT
(MHz) | (dB) | (dB) | (dBm) | (dB) | (dBm) | (dB20) | (deg) | (dB20) | (deg) | (dBm)
18000 | 22.66 | 6.77 | 25.96 | -63.957 | 34.7 | -10.781 | 82.906 | -13.825 | 43.412 | 28.92
18125 | 22.74 | 6.75 | 26.04 | -60.641 | 35.02 | -10.922 | 70.711 | -13.6 | 31.305 | 28.99
18250 | 22.79 | 6.72 | 26.22 | -59.452 | 35.37 | -11.097 | 58.733 | -13.588 | 19.467 | 29.07
18375 | 22.81 | 6.71 | 26.43 | -58.755 | 35.69 | -11.411 | 45.614 | -13.599 | 8.01 | 29.19
18500 | 22.84 | 6.66 | 26.63 | -59.302 | 36.03 | -11.732 | 32.107 | -13.355 | -3.117 | 29.27
18625 | 22.82 | 6.61 | 26.82 | -58.763 | 36.38 | -12.132 | 18.367 | -13.189 | -14.995 | 29.36
18750 | 22.81 | 6.55 | 27.04 | -59.564 | 36.69 | -12.493 | 4.223 | -13.039 | -27.655 | 29.47
18875 | 22.81 | 6.47 | 27.2 | -59.535 | 37.02 | -12.889 | -10.799 | -12.95 | -40.04 | 29.56
19000 | 22.86 | 6.4 | 27.4 | -57.76 | 37.33 | -13.084 | -27.098 | -12.846 | -52.916 | 29.65
19125 | 22.92 | 6.29 | 27.59 | -59.416 | 37.63 | -13.411 | -43.99 | -12.66 | -65.768 | 29.77
19250 | 22.97 | 6.18 | 27.8 | -59.577 | 37.97 | -13.565 | -62.284 | -12.474 | -79.417 | 29.85
19375 | 22.99 | 6.07 | 27.98 | -59.339 | 38.23 | -13.613 | -80.538 | -12.34 | -92.497 | 29.95
19500 | 22.96 | 5.94 | 28.16 | -59.647 | 38.49 | -13.535 | -99.47 | -12.106 | -106.337 | 30.04
19625 | 22.96 | 5.81 | 28.36 | -60.893 | 38.72 | -13.513 | -118.124 | -11.936 | -119.741 | 30.08
19750 | 22.96 | 5.67 | 28.52 | -59.72 | 38.93 | -13.386 | -137.217 | -11.804 | -133.229 | 30.19
19875 | 22.99 | 5.57 | 28.71 | -61.298 | 39.14 | -13.221 | -154.03 | -11.552 | -145.718 | 30.27
20000 | 22.95 | 5.47 | 28.87 | -59.163 | 39.33 | -13.049 | -169.619 | -11.284 | -158.492 | 30.32
20125 | 22.89 | 5.41 | 29.03 | -57.808 | 39.45 | -12.609 | 176.573 | -10.888 | -171.347 | 30.39
20250 | 22.84 | 5.37 | 29.18 | -60.21 | 39.55 | -12.015 | 161.534 | -10.639 | 175.492 | 30.44
20375 | 22.75 | 5.37 | 29.38 | -58.058 | 39.66 | -11.621 | 146.914 | -10.435 | 162.317 | 30.52
20500 | 22.69 | 5.34 | 29.56 | -58.525 | 39.71 | -11.27 | 132.639 | -10.259 | 150.038 | 30.55
20625 | 22.61 | 5.31 | 29.73 | -58.285 | 39.77 | -10.865 | 118.629 | -10.236 | 137.661 | 30.62
20750 | 22.55 | 5.28 | 29.88 | -58.216 | 39.77 | -10.681 | 104.586 | -10.239 | 125.836 | 30.68
20875 | 22.44 | 5.25 | 30.04 | -58.566 | 39.78 | -10.53 | 91.572 | -10.246 | 114.847 | 30.76
21000 | 22.34 | 5.2 | 30.2 | -57.567 | 39.84 | -10.429 | 79.79 | -10.198 | 103.507 | 30.76
21125 | 22.24 | 5.14 | 30.35 | -56.949 | 39.9 | -10.271 | 67.481 | -10.262 | 92.776 | 30.85
21250 | 22.15 | 5.09 | 30.51 | -56.227 | 39.95 | -10.151 | 55.063 | -10.257 | 82.488 | 30.84
21375 | 22.06 | 5.04 | 30.61 | -58.056 | 39.84 | -10.163 | 42.846 | -10.221 | 72.34 | 30.94
21500 | 21.93 | 5 | 30.75 | -60.613 | 39.8 | -10.137 | 31.084 | -10.18 | 60.59 | 30.94
21625 | 21.82 | 5 | 30.83 | -59.084 | 39.57 | -10.188 | 19.519 | -10.353 | 49.415 | 31
21750 | 21.73 | 5.02 | 30.94 | -60.16 | 39.49 | -10.176 | 7.875 | -10.588 | 37.43 | 31
21875 | 21.69 | 5.03 | 31.02 | -61.327 | 39.37 | -10.255 | -3.628 | -10.918 | 26.116 | 31.07
22000 | 21.62 | 5.02 | 31.05 | -62.091 | 39.38 | -10.267 | -14.935 | -11.334 | 15.694 | 31.07
22125 | 21.56 | 4.96 | 31.08 | -61.825 | 39.37 | -10.248 | -25.901 | -11.623 | 4.942 | 31.07
22250 | 21.5 | 4.91 | 31.08 | -64.052 | 39.36 | -10.127 | -37.152 | -12.032 | -6.924 | 31
22375 | 21.44 | 4.85 | 31.08 | -63.345 | 39.35 | -9.995 | -49.047 | -12.4 | -18.465 | 31.01
22500 | 21.36 | 4.8 | 31.08 | -63.239 | 39.33 | -9.934 | -61.167 | -12.812 | -31.045 | 30.94
22625 | 21.28 | 4.77 | 31.01 | -62.509 | 39.32 | -9.813 | -73.602 | -13.227 | -44.575 | 30.9
22750 | 21.2 | 4.74 | 30.96 | -59.06 | 39.31 | -9.76 | -86.42 | -13.814 | -58.552 | 30.83
22875 | 21.12 | 4.73 | 30.9 | -57.963 | 39.29 | -9.753 | -98.869 | -14.401 | -72.346 | 30.75
23000 | 21.07 | 4.71 | 30.82 | -57.991 | 39.28 | -9.692 | -111.342 | -14.801 | -86.783 | 30.76
23125 | 21.04 | 4.66 | 30.73 | -57.001 | 39.27 | -9.597 | -123.791 | -15.227 | -101.77 | 30.69
23250 | 20.96 | 4.63 | 30.69 | -56.936 | 39.25 | -9.548 | -136.614 | -15.474 | -117.989 | 30.65
23375 | 20.88 | 4.6 | 30.64 | -56.716 | 39.24 | -9.456 | -149.365 | -15.779 | -134.232 | 30.61
23500 | 20.85 | 4.6 | 30.57 | -55.287 | 39.23 | -9.449 | -161.951 | -15.817 | -150.766 | 30.58
23625 | 20.81 | 4.58 | 30.49 | -54.523 | 39.21 | -9.395 | -174.627 | -15.774 | -166.761 | 30.59
23750 | 20.77 | 4.58 | 30.48 | -54.465 | 39.2 | -9.431 | 173.641 | -15.571 | 176.498 | 30.58
23875 | 20.73 | 4.57 | 30.44 | -53.356 | 39.19 | -9.387 | 161.458 | -15.454 | 162.094 | 30.65
24000 | 20.73 | 4.55 | 30.45 | -53.42 | 39.19 | -9.428 | 149.967 | -15.247 | 147.022 | 30.69
24125 | 20.68 | 4.55 | 30.46 | -53.473 | 39.21 | -9.433 | 138.727 | -14.901 | 133.212 | 30.75
24250 | 20.65 | 4.55 | 30.5 | -53.156 | 39.38 | -9.432 | 127.377 | -14.671 | 119.02 | 30.81
24375 | 20.63 | 4.55 | 30.5 | -52.547 | 39.58 | -9.469 | 116.508 | -14.457 | 106.01 | 30.87
24500 | 20.6 | 4.55 | 30.58 | -51.703 | 39.79 | -9.523 | 105.237 | -14.223 | 92.786 | 31.01
24625 | 20.6 | 4.56 | 30.57 | -50.858 | 40.05 | -9.606 | 94.088 | -14.043 | 80.965 | 31.14
24750 | 20.61 | 4.58 | 30.65 | -50.576 | 40.41 | -9.697 | 83.295 | -13.868 | 69.307 | 31.25
24875 | 20.58 | 4.57 | 30.7 | -50.12 | 40.76 | -9.82 | 72.612 | -13.711 | 57.969 | 31.39
25000 | 20.58 | 4.61 | 30.71 | -49.938 | 41.07 | -9.904 | 62.066 | -13.633 | 46.456 | 31.54
25125 | 20.63 | 4.6 | 30.79 | -50.179 | 41.43 | -10.071 | 51.112 | -13.429 | 34.385 | 31.62
25250 | 20.68 | 4.63 | 30.87 | -50.23 | 41.75 | -10.272 | 40.513 | -13.13 | 22.929 | 31.78
25375 | 20.75 | 4.63 | 30.88 | -50.44 | 42.06 | -10.456 | 30.086 | -13.112 | 10.189 | 31.88
25500 | 20.78 | 4.63 | 30.93 | -50.63 | 42.28 | -10.562 | 18.878 | -12.943 | -2.738 | 32.03
25625 | 20.83 | 4.57 | 31.02 | -50.265 | 42.52 | -10.535 | 7.903 | -12.893 | -14.85 | 32.11
25750 | 20.83 | 4.51 | 31 | -50.295 | 42.7 | -10.637 | -4.588 | -12.803 | -27.777 | 32.22
25875 | 20.86 | 4.45 | 31.09 | -50.206 | 42.81 | -10.783 | -17.23 | -12.749 | -40.615 | 32.29
26000 | 20.88 | 4.42 | 31.08 | -51.222 | 42.92 | -11.048 | -29.788 | -12.651 | -53.876 | 32.34
26125 | 20.88 | 4.43 | 31.16 | -51.155 | 42.92 | -11.418 | -42.661 | -12.839 | -67.646 | 32.41
26250 | 20.88 | 4.47 | 31.16 | -50.817 | 42.91 | -11.56 | -55.076 | -12.725 | -80.218 | 32.49
26375 | 20.88 | 4.49 | 31.15 | -50.836 | 42.81 | -11.67 | -68.12 | -12.66 | -92.162 | 32.48
26500 | 20.89 | 4.52 | 31.22 | -50.312 | 42.67 | -11.823 | -82.045 | -12.471 | -105.661 | 32.55
26625 | 20.84 | 4.52 | 31.23 | -49.741 | 42.54 | -11.925 | -95.982 | -12.373 | -117.421 | 32.55
26750 | 20.83 | 4.52 | 31.23 | -49.801 | 42.17 | -12.12 | -109.278 | -12.248 | -130.2 | 32.56
26875 | 20.88 | 4.49 | 31.23 | -49.832 | 42.03 | -12.311 | -122.979 | -12.021 | -141.349 | 32.63
27000 | 20.94 | 4.49 | 31.3 | -49.914 | 41.88 | -12.399 | -136.334 | -12.012 | -152.47 | 32.63
27125 | 20.99 | 4.49 | 31.3 | -51.484 | 41.67 | -12.537 | -148.943 | -11.728 | -163.842 | 32.63
27250 | 20.99 | 4.46 | 31.3 | -50.457 | 41.46 | -12.684 | -161.171 | -11.557 | -173.477 | 32.63
27375 | 20.94 | 4.48 | 31.3 | -51.292 | 41.36 | -12.515 | -172.722 | -11.356 | 176.477 | 32.67
27500 | 20.93 | 4.53 | 31.34 | -51.737 | 41.13 | -12.297 | 175.72 | -11.184 | 166.817 | 32.7
27625 | 20.92 | 4.57 | 31.38 | -52.683 | 40.88 | -12.076 | 163.151 | -10.983 | 157.215 | 32.7
27750 | 20.93 | 4.66 | 31.38 | -50.727 | 40.85 | -11.763 | 149.922 | -10.825 | 147.659 | 32.7
27875 | 20.93 | 4.73 | 31.38 | -51.301 | 40.8 | -11.574 | 135.407 | -10.793 | 137.96 | 32.77
28000 | 20.85 | 4.75 | 31.39 | -52.345 | 40.81 | -11.563 | 121.117 | -10.659 | 129.329 | 32.77
28125 | 20.81 | 4.72 | 31.45 | -51.315 | 40.85 | -11.713 | 106.582 | -10.541 | 119.91 | 32.77
28250 | 20.78 | 4.64 | 31.46 | -52.096 | 40.98 | -12.005 | 91.428 | -10.28 | 110.444 | 32.79
28375 | 20.78 | 4.58 | 31.53 | -52.217 | 41.07 | -12.397 | 77.232 | -10.334 | 100.651 | 32.84
28500 | 20.85 | 4.51 | 31.55 | -53.378 | 41.26 | -12.889 | 62.742 | -10.193 | 89.825 | 32.85
28625 | 21.01 | 4.46 | 31.6 | -53.532 | 41.39 | -13.536 | 47.479 | -10.386 | 79.234 | 32.9
28750 | 21.17 | 4.42 | 31.67 | -54.353 | 41.59 | -14.197 | 32.542 | -10.632 | 67.101 | 32.9
28875 | 21.31 | 4.38 | 31.67 | -53.367 | 41.75 | -15.18 | 18.314 | -11.046 | 56.758 | 32.97
29000 | 21.46 | 4.35 | 31.72 | -56.717 | 41.97 | -16.023 | 5.42 | -11.54 | 45.346 | 32.98
29125 | 21.63 | 4.29 | 31.74 | -57.842 | 42.34 | -16.402 | -7.701 | -12.084 | 34.493 | 32.99
29250 | 21.81 | 4.25 | 31.77 | -57.652 | 42.71 | -16.607 | -23.065 | -12.908 | 22.447 | 33.05
29375 | 21.96 | 4.19 | 31.81 | -59.405 | 42.91 | -16.489 | -38.69 | -13.604 | 10.978 | 33.05
29500 | 22.12 | 4.22 | 31.82 | -56.953 | 43.05 | -16.21 | -55.077 | -14.519 | -1.861 | 33.05
29625 | 22.28 | 4.25 | 31.82 | -57.136 | 43.25 | -15.78 | -71.659 | -15.547 | -16.532 | 33.08
29750 | 22.39 | 4.28 | 31.81 | -61.724 | 43.47 | -14.973 | -88.755 | -16.792 | -30.585 | 33.05
29875 | 22.5 | 4.34 | 31.74 | -58.563 | 43.66 | -14.134 | -106.71 | -18.196 | -45.671 | 33.05
30000 | 22.6 | 4.37 | 31.75 | -59.995 | 43.71 | -13.436 | -123.854 | -19.251 | -59.999 | 33.05
30125 | 22.61 | 4.38 | 31.67 | -62.606 | 43.89 | -12.81 | -139.351 | -20.4 | -78.906 | 33.05
30250 | 22.58 | 4.38 | 31.6 | -59.417 | 44.16 | -12.252 | -153.614 | -20.954 | -97.339 | 32.98
30375 | 22.56 | 4.38 | 31.53 | -59.22 | 44.15 | -11.836 | -167.415 | -22.034 | -112.498 | 32.92
30500 | 22.59 | 4.38 | 31.41 | -58.847 | 44.19 | -11.702 | 179.914 | -21.193 | -127.568 | 32.89
30625 | 22.61 | 4.4 | 31.33 | -57.773 | 44.29 | -11.514 | 168.199 | -20.139 | -140.008 | 32.81
30750 | 22.61 | 4.41 | 31.21 | -59.631 | 44.4 | -11.431 | 158.659 | -18.63 | -159.56 | 32.73
30875 | 22.55 | 4.41 | 31.09 | -59.771 | 44.5 | -11.117 | 149.773 | -17.839 | -178.848 | 32.65
31000 | 22.56 | 4.44 | 30.99 | -60.278 | 44.54 | -10.915 | 141.218 | -17.566 | 165.596 | 32.59
31125 | 22.62 | 4.47 | 30.84 | -65.912 | 44.59 | -10.757 | 131.755 | -17.245 | 153.822 | 32.53
31250 | 22.71 | 4.51 | 30.76 | -63.295 | 44.67 | -10.579 | 122.957 | -17.099 | 144.402 | 32.42
31375 | 22.79 | 4.56 | 30.64 | -63.658 | 44.69 | -10.546 | 113.964 | -16.47 | 136.355 | 32.37
31500 | 22.85 | 4.59 | 30.57 | -60.098 | 44.69 | -10.544 | 103.497 | -15.87 | 126.08 | 32.32
31625 | 22.93 | 4.62 | 30.48 | -60.721 | 44.69 | -10.706 | 94.98 | -15.57 | 115.44 | 32.28
31750 | 22.95 | 4.65 | 30.43 | -59.271 | 44.66 | -10.936 | 86.477 | -15.527 | 105.072 | 32.2
31875 | 22.98 | 4.65 | 30.35 | -59.014 | 44.59 | -11.072 | 78.814 | -15.637 | 94.315 | 32.2
32000 | 23.05 | 4.6 | 30.35 | -55.948 | 44.53 | -10.969 | 69.448 | -15.756 | 84.999 | 32.13
32125 | 23.16 | 4.49 | 30.35 | -56.656 | 44.46 | -11.045 | 58.453 | -16.389 | 76.149 | 32.13
32250 | 23.32 | 4.34 | 30.35 | -54.319 | 44.3 | -11.675 | 46.127 | -16.614 | 69.528 | 32.13
32375 | 23.43 | 4.23 | 30.35 | -56.169 | 44.14 | -12.461 | 34.453 | -17.193 | 62.957 | 32.13
32500 | 23.42 | 4.18 | 30.43 | -55.753 | 43.93 | -13.55 | 23.163 | -17.562 | 53.333 | 32.21
32625 | 23.47 | 4.26 | 30.45 | -55.163 | 43.73 | -14.546 | 12.047 | -18.557 | 45.223 | 32.2
32750 | 23.54 | 4.39 | 30.49 | -53.915 | 43.46 | -16.22 | 1.111 | -19.675 | 38.162 | 32.22
32875 | 23.69 | 4.48 | 30.57 | -55.778 | 43.25 | -17.863 | -12.089 | -20.494 | 34.022 | 32.27
33000 | 23.92 | 4.55 | 30.64 | -52.995 | 43.01 | -20.03 | -22.698 | -21.413 | 20.051 | 32.27
33125 | 24.13 | 4.55 | 30.68 | -52.316 | 42.73 | -23.087 | -36.371 | -22.482 | 14.521 | 32.34
33250 | 24.3 | 4.55 | 30.72 | -51.664 | 42.47 | -29.126 | -46.26 | -24.915 | -1.723 | 32.35
33375 | 24.46 | 4.52 | 30.8 | -51.623 | 42.31 | -40.431 | -6.09 | -27.465 | -27.854 | 32.42
33500 | 24.62 | 4.49 | 30.76 | -49.8 | 42.18 | -30.158 | 52.281 | -30.036 | -65.227 | 32.41
33625 | 24.77 | 4.44 | 30.8 | -49.848 | 41.71 | -25.18 | 44.688 | -29.004 | -125.026 | 32.41
33750 | 24.93 | 4.4 | 30.79 | -50.003 | 41.64 | -22.737 | 29.64 | -25.974 | -166.378 | 32.41
33875 | 25.06 | 4.35 | 30.79 | -48.624 | 41.5 | -20.771 | 14.512 | -22.736 | 176.86 | 32.41
34000 | 25.17 | 4.32 | 30.79 | -49.369 | 41.4 | -19.355 | -3.867 | -19.807 | 164.801 | 32.39
34125 | 25.31 | 4.32 | 30.72 | -47.762 | 41.32 | -17.714 | -28.725 | -17.154 | 146.675 | 32.34
34250 | 25.5 | 4.31 | 30.7 | -47.697 | 41.19 | -16.492 | -48.086 | -15.882 | 128.633 | 32.27
34375 | 25.62 | 4.3 | 30.65 | -45.663 | 41.13 | -15.616 | -71.81 | -15.689 | 114.185 | 32.19
34500 | 25.68 | 4.27 | 30.57 | -45.982 | 41.05 | -14.364 | -94.301 | -15.623 | 102.687 | 32.11
34625 | 25.57 | 4.25 | 30.5 | -47.29 | 41 | -13.859 | -114.84 | -16 | 96.624 | 32.04
34750 | 25.48 | 4.24 | 30.44 | -47.486 | 40.95 | -13.176 | -138.138 | -15.929 | 92.063 | 31.92
34875 | 25.4 | 4.21 | 30.35 | -46.777 | 41.01 | -12.377 | -156.375 | -14.581 | 85.994 | 31.8
35000 | 25.43 | 4.23 | 30.28 | -46.145 | 40.9 | -12.501 | -173.505 | -13.918 | 74.272 | 31.72
35125 | 25.46 | 4.26 | 30.19 | -45.837 | 40.85 | -11.901 | 169.461 | -13.984 | 60.749 | 31.6
35250 | 25.46 | 4.32 | 30.13 | -44.427 | 40.84 | -11.359 | 153.247 | -14.49 | 50.659 | 31.43
35375 | 25.38 | 4.37 | 30.06 | -43.102 | 40.81 | -11.136 | 132.822 | -16.11 | 45.381 | 31.39
35500 | 25.2 | 4.4 | 29.98 | -42.314 | 40.81 | -11.01 | 110.149 | -17.72 | 39.402 | 31.31
35625 | 24.98 | 4.41 | 29.96 | -42.312 | 40.75 | -11.244 | 87.12 | -18.274 | 47.529 | 31.23
35750 | 24.82 | 4.41 | 29.91 | -42.356 | 40.75 | -12.161 | 66.145 | -19.188 | 51.02 | 31.16
35875 | 24.65 | 4.41 | 29.91 | -42.729 | 40.76 | -13.257 | 42.696 | -17.373 | 47.171 | 31.15
36000 | 24.58 | 4.38 | 29.92 | -42.213 | 40.76 | -13.692 | 19.926 | -16.308 | 45.38 | 31.15
36125 | 24.59 | 4.34 | 29.99 | -42.069 | 40.76 | -14.531 | -2.971 | -15.936 | 45.353 | 31.15
36250 | 24.59 | 4.32 | 30.05 | -42.069 | 40.75 | -15.062 | -33.995 | -14.548 | 34.615 | 31.15
36375 | 24.59 | 4.29 | 30.1 | -42.297 | 40.77 | -14.979 | -61.845 | -14.764 | 26.642 | 31.2
36500 | 24.54 | 4.27 | 30.2 | -42.711 | 40.82 | -15.339 | -89.85 | -13.946 | 14.395 | 31.25
36625 | 24.46 | 4.28 | 30.31 | -42.844 | 40.88 | -14.783 | -110.955 | -13.846 | 1.207 | 31.3
36750 | 24.33 | 4.3 | 30.39 | -43.144 | 40.95 | -14.456 | -131.588 | -14.657 | -11.078 | 31.37
36875 | 24.19 | 4.32 | 30.5 | -42.936 | 41 | -13.846 | -149.746 | -14.985 | -25.513 | 31.45
37000 | 24.07 | 4.35 | 30.63 | -42.774 | 41.06 | -13.217 | -169.78 | -15.527 | -35.307 | 31.53
37125 | 23.96 | 4.38 | 30.74 | -43.569 | 41.11 | -13.427 | 172.186 | -16.473 | -48.266 | 31.61
37250 | 23.81 | 4.4 | 30.84 | -43.235 | 41.2 | -13.475 | 157.211 | -17.641 | -61.646 | 31.68
37375 | 23.66 | 4.41 | 30.92 | -43.492 | 41.22 | -13.953 | 145.72 | -19.331 | -75.23 | 31.78
37500 | 23.5 | 4.41 | 31.04 | -44.448 | 41.29 | -14.348 | 133.976 | -20.141 | -92.511 | 31.84
37625 | 23.31 | 4.38 | 31.12 | -44.477 | 41.39 | -14.682 | 124.254 | -22.007 | -104.083 | 31.92
37750 | 23.15 | 4.35 | 31.2 | -44.278 | 41.39 | -15.407 | 113.974 | -23.358 | -125.872 | 31.96
37875 | 23.02 | 4.32 | 31.24 | -43.762 | 41.4 | -16.46 | 100.857 | -23.633 | -134.692 | 31.99
38000 | 22.88 | 4.29 | 31.31 | -44.423 | 41.45 | -17.044 | 95.188 | -24.555 | -149.836 | 32.05
38125 | 22.81 | 4.3 | 31.3 | -44.732 | 41.46 | -18.295 | 92.972 | -23.732 | -165.386 | 32.06
38250 | 22.81 | 4.3 | 31.3 | -44.497 | 41.56 | -18.623 | 89.937 | -24.198 | -179.049 | 32.06
38375 | 22.84 | 4.32 | 31.3 | -44.823 | 41.68 | -19.083 | 84.988 | -24.537 | 165.938 | 32.06
38500 | 22.87 | 4.32 | 31.3 | -45.632 | 41.79 | -19.814 | 78.969 | -25.096 | 153.721 | 32.06
38625 | 22.91 | 4.35 | 31.3 | -47.316 | 41.79 | -20.582 | 79.296 | -24.075 | 144.829 | 32.03
38750 | 22.86 | 4.38 | 31.3 | -45.378 | 41.79 | -21.784 | 82.305 | -25.542 | 142.675 | 31.99
38875 | 22.82 | 4.41 | 31.3 | -44.907 | 41.83 | -21.863 | 90.273 | -25.982 | 140.204 | 31.99
39000 | 22.81 | 4.44 | 31.29 | -44.341 | 41.81 | -21.713 | 91.915 | -24.909 | 155.019 | 31.99
39125 | 22.77 | 4.46 | 31.23 | -45.996 | 41.91 | -20.795 | 89.263 | -23.613 | 154.222 | 31.97
39250 | 22.74 | 4.49 | 31.23 | -45.457 | 41.93 | -20.558 | 86.155 | -20.511 | 155.185 | 31.93
39375 | 22.71 | 4.52 | 31.23 | -46.623 | 41.97 | -20.289 | 84.525 | -19.853 | 151.08 | 31.92
39500 | 22.65 | 4.54 | 31.16 | -45.969 | 42.03 | -20.286 | 81.628 | -17.887 | 143.455 | 31.92
39625 | 22.6 | 4.56 | 31.16 | -45.938 | 42.03 | -19.724 | 80.558 | -16.611 | 138.191 | 31.87
39750 | 22.56 | 4.57 | 31.12 | -46.496 | 42.14 | -19.032 | 74.829 | -15.256 | 127.159 | 31.85
39875 | 22.56 | 4.61 | 31.08 | -47.264 | 42.13 | -18.945 | 66.078 | -13.967 | 120.955 | 31.85
40000 | 22.54 | 4.61 | 31.08 | -46.854 | 42.13 | -18.804 | 54.709 | -13.367 | 108.182 | 31.85
40125 | 22.46 | 4.63 | 31.08 | -46.931 | 42.13 | -19.682 | 48.623 | -12.552 | 98.353 | 31.85
40250 | 22.43 | 4.63 | 31.08 | -47.769 | 42.13 | -20.636 | 36.582 | -12.626 | 91.331 | 31.84
40375 | 22.41 | 4.66 | 31.01 | -47.934 | 42.13 | -21.53 | 29.763 | -12.309 | 81.835 | 31.78
40500 | 22.42 | 4.73 | 31.01 | -46.226 | 42.13 | -23.586 | 19.869 | -11.823 | 75.701 | 31.78
40625 | 22.45 | 4.86 | 31.01 | -47.844 | 42.13 | -26.382 | 14.063 | -11.559 | 65.426 | 31.78
40750 | 22.5 | 5 | 31.01 | -48.974 | 42.13 | -33.076 | 12.894 | -11.136 | 56.479 | 31.78
40875 | 22.49 | 5.12 | 30.95 | -47.181 | 42.13 | -37.485 | 93.228 | -11.316 | 45.272 | 31.78
41000 | 22.46 | 5.16 | 30.94 | -48.667 | 42.1 | -28.174 | 119.397 | -11.345 | 34.971 | 31.78
41125 | 22.46 | 5.12 | 30.94 | -49.007 | 42.03 | -24.25 | 105.919 | -11.996 | 26.239 | 31.78
41250 | 22.51 | 5.06 | 30.86 | -51.475 | 42.03 | -21.496 | 97.529 | -12.721 | 14.761 | 31.78
41375 | 22.5 | 5 | 30.86 | -55.642 | 42.03 | -21.087 | 84.2 | -13.611 | 7.158 | 31.74
41500 | 22.42 | 4.97 | 30.84 | -54.255 | 42.03 | -19.301 | 75.112 | -14.856 | 4.581 | 31.72
41625 | 22.31 | 5 | 30.79 | -56.528 | 42.03 | -18.835 | 60.675 | -15.802 | -1.327 | 31.71
41750 | 22.19 | 5.02 | 30.74 | -54.999 | 42.03 | -18.994 | 45.549 | -16.197 | 0.603 | 31.71
41875 | 22.18 | 5.05 | 30.72 | -59.777 | 42.03 | -19.497 | 33.575 | -16.192 | 2.321 | 31.7
42000 | 22.25 | 5.03 | 30.64 | -62.263 | 42.03 | -20.133 | 20.199 | -15.476 | 0.918 | 31.66
42125 | 22.28 | 4.98 | 30.57 | -56.604 | 42.03 | -20.798 | 8.861 | -15.456 | -5.656 | 31.65
42250 | 22.36 | 4.92 | 30.52 | -55.984 | 42.03 | -21.348 | -4.34 | -14.631 | -13.753 | 31.57
42375 | 22.41 | 4.88 | 30.47 | -53.746 | 42.03 | -21.23 | -18.041 | -14.122 | -20.563 | 31.56
42500 | 22.41 | 4.9 | 30.41 | -52.897 | 42.03 | -21.764 | -35.223 | -13.834 | -33.109 | 31.5
42625 | 22.34 | 4.98 | 30.33 | -49.972 | 42.14 | -21.745 | -61.345 | -13.801 | -43.875 | 31.5
42750 | 22.26 | 5.1 | 30.28 | -51.093 | 42.13 | -20.646 | -85.511 | -13.828 | -59.822 | 31.42
42875 | 22.2 | 5.19 | 30.21 | -52.919 | 42.13 | -20.224 | -108.592 | -13.929 | -70.841 | 31.39
43000 | 22.26 | 5.27 | 30.13 | -50.982 | 42.17 | -18.483 | -129.808 | -13.997 | -88.874 | 31.35
43125 | 22.29 | 5.28 | 30.02 | -51.359 | 42.18 | -17.467 | -145.41 | -13.972 | -101.05 | 31.29
43250 | 22.41 | 5.28 | 29.94 | -50.126 | 42.23 | -17.461 | -162.616 | -14.496 | -119.024 | 31.22
43375 | 22.57 | 5.29 | 29.86 | -51.858 | 42.23 | -15.953 | 173.614 | -14.254 | -131.931 | 31.15
43500 | 22.7 | 5.31 | 29.74 | -52.863 | 42.23 | -14.91 | 164.082 | -15.393 | -150.851 | 31.1
43625 | 22.69 | 5.37 | 29.66 | -49.258 | 42.23 | -15.326 | 146.538 | -15.715 | -165.112 | 31.03
43750 | 22.61 | 5.42 | 29.59 | -49.571 | 42.23 | -14.846 | 124.027 | -18.905 | -176.699 | 30.95
43875 | 22.56 | 5.49 | 29.51 | -48.2 | 42.18 | -15.785 | 114.843 | -18.982 | 142.218 | 30.87
44000 | 22.51 | 5.53 | 29.41 | -48.861 | 42.19 | -17.055 | 94.267 | -19.269 | 151.496 | 30.77