## 25C
!ADPA7008AEHZ
!
!TEST CONDITIONS: Vd = 5.0V; Id = 1500mA; Temperature = 25degC
Freq | Gain | Noise Figure | OP1dB | RISO | OIP3 | S11m | S11a | S22m | S22a | OPSAT | OIP2
(MHz) | (dB) | (dB) | (dBm) | (dB) | (dBm) | (dB20) | (deg) | (dB20) | (deg) | (dBm) | (dBm)
19000 | 15.18 | 10.29 | 27.35 | -57.312 | 30.12 | -14.483 | -41.608 | -19.804 | -39.173 | 28.4 | 50.12
19250 | 15.77 | 9.97 | 28 | -57.005 | 30.82 | -13.693 | -61.216 | -19.271 | -65.288 | 28.96 | 50.82
19500 | 16.09 | 9.73 | 28.43 | -59.286 | 31.68 | -13.052 | -80.238 | -18.722 | -90.442 | 29.17 | 51.68
19750 | 16.55 | 9.46 | 28.69 | -58.88 | 32.54 | -12.54 | -97.53 | -17.7 | -112.65 | 29.39 | 52.54
20000 | 16.82 | 9.22 | 28.99 | -58.466 | 33.05 | -12.022 | -114.823 | -16.671 | -134.863 | 29.42 | 53.05
20250 | 17.02 | 8.99 | 29.19 | -56.881 | 33.6 | -11.628 | -130.418 | -15.465 | -154.421 | 29.59 | 53.6
20500 | 17.08 | 8.78 | 29.44 | -54.577 | 33.91 | -11.468 | -145.772 | -14.485 | -172.764 | 29.77 | 53.91
20750 | 17.15 | 8.54 | 29.61 | -54.13 | 34.19 | -11.17 | -159.74 | -13.6 | -8.16 | 29.9 | 54.19
21000 | 17.18 | 8.34 | 29.74 | -53.675 | 34.44 | -10.871 | -173.709 | -12.72 | 156.447 | 30.03 | 54.44
21250 | 17.2 | 8.16 | 29.9 | -54.031 | 34.69 | -10.626 | 173.506 | -12.009 | 141.154 | 30.08 | 54.69
21500 | 17.27 | 7.95 | 30.16 | -59.681 | 34.95 | -10.43 | 160.064 | -11.479 | 127.708 | 30.24 | 54.95
21750 | 17.32 | 7.79 | 30.42 | -60.64 | 35.07 | -10.21 | 146.89 | -10.98 | 114.39 | 30.5 | 55.07
22000 | 17.39 | 7.6 | 30.54 | -61.6 | 35.27 | -9.998 | 133.723 | -10.472 | 101.081 | 30.62 | 55.27
22250 | 17.44 | 7.47 | 30.53 | -58.098 | 35.37 | -9.957 | 119.676 | -10.163 | 89.869 | 30.63 | 55.37
22500 | 17.49 | 7.38 | 30.48 | -57.876 | 35.44 | -10.015 | 106.389 | -9.861 | 77.881 | 30.56 | 55.44
22750 | 17.62 | 7.27 | 30.45 | -58.49 | 35.5 | -10.09 | 92.72 | -9.71 | 66.37 | 30.49 | 55.5
23000 | 17.77 | 7.15 | 30.5 | -59.098 | 35.49 | -10.167 | 79.052 | -9.557 | 54.866 | 30.57 | 55.49
23250 | 17.88 | 7.06 | 30.49 | -57.191 | 35.49 | -10.343 | 65.675 | -9.491 | 43.254 | 30.63 | 55.49
23500 | 17.91 | 6.96 | 30.48 | -55.886 | 35.55 | -10.551 | 51.942 | -9.537 | 31.758 | 30.67 | 55.55
23750 | 17.88 | 6.87 | 30.48 | -54.78 | 35.63 | -10.88 | 38.66 | -9.84 | 19.82 | 30.7 | 55.63
24000 | 18.11 | 6.8 | 30.52 | -53.664 | 35.7 | -11.219 | 25.37 | -10.144 | 7.882 | 30.75 | 55.7
24250 | 17.91 | 6.69 | 30.59 | -53.834 | 35.94 | -11.648 | 11.94 | -10.643 | -2.861 | 30.89 | 55.94
24500 | 17.94 | 6.63 | 30.67 | -53.585 | 36.2 | -12.003 | -1.914 | -11.132 | -13.162 | 31.03 | 56.2
24750 | 18 | 6.53 | 30.85 | -52.96 | 36.53 | -12.65 | -17.73 | -11.64 | -23.65 | 31.26 | 56.53
25000 | 18.12 | 6.47 | 31.01 | -52.332 | 36.87 | -13.304 | -33.543 | -12.14 | -34.128 | 31.48 | 56.87
25250 | 18.18 | 6.4 | 31.15 | -52.74 | 37.18 | -13.978 | -51.607 | -12.715 | -46.424 | 31.63 | 57.18
25500 | 18.24 | 6.38 | 31.24 | -53.153 | 37.47 | -14.911 | -69.973 | -13.355 | -58.766 | 31.74 | 57.47
25750 | 18.31 | 6.35 | 31.34 | -53.14 | 37.74 | -15.49 | -93.15 | -14.39 | -72.59 | 31.92 | 57.74
26000 | 18.31 | 6.36 | 31.39 | -53.126 | 37.93 | -16.068 | -116.324 | -15.429 | -86.423 | 31.93 | 57.93
26250 | 18.28 | 6.36 | 31.42 | -53.732 | 38.05 | -16.021 | -141.198 | -16.595 | -107.565 | 31.97 | 58.05
26500 | 18.27 | 6.37 | 31.36 | -53.147 | 38.2 | -16.012 | -167.168 | -17.686 | -134.514 | 31.98 | 58.2
26750 | 18.25 | 6.41 | 31.34 | -53.63 | 38.28 | -15.05 | -8.32 | -18.55 | 17.39 | 31.94 | 58.28
27000 | 18.19 | 6.47 | 31.25 | -54.105 | 38.35 | -14.093 | 150.534 | -19.411 | 169.291 | 31.92 | 58.35
27250 | 18.06 | 6.56 | 31.15 | -54.14 | 38.36 | -13.211 | 132.578 | -18.615 | 135.667 | 31.83 | 58.36
27500 | 17.88 | 6.6 | 31.02 | -55.673 | 38.36 | -12.531 | 115.648 | -17.748 | 106.261 | 31.73 | 58.36
27750 | 17.73 | 6.69 | 30.92 | -55.99 | 38.33 | -11.91 | 103.15 | -16.4 | 84.72 | 31.64 | 58.33
28000 | 17.6 | 6.73 | 30.77 | -56.304 | 38.3 | -11.289 | 90.652 | -15.06 | 63.189 | 31.52 | 58.3
28250 | 17.51 | 6.8 | 30.59 | -55.243 | 38.09 | -10.541 | 79.198 | -14.284 | 48.74 | 31.42 | 58.09
28500 | 17.39 | 6.83 | 30.36 | -55.265 | 37.96 | -9.816 | 67.49 | -13.54 | 35.865 | 31.23 | 57.96
28750 | 17.27 | 6.85 | 30.1 | -56.59 | 37.69 | -9.4 | 55.35 | -12.78 | 25.65 | 31.08 | 57.69
29000 | 17.14 | 6.86 | 29.86 | -57.915 | 37.42 | -8.975 | 43.217 | -12.023 | 15.435 | 30.84 | 57.42
29250 | 17.02 | 6.85 | 29.57 | -59.735 | 37.19 | -8.715 | 31.165 | -11.213 | 3.77 | 30.66 | 57.19
29500 | 16.91 | 6.88 | 29.37 | -61.411 | 36.97 | -8.677 | 19.758 | -10.583 | -7.802 | 30.53 | 56.97
29750 | 16.84 | 6.89 | 29.2 | -63.25 | 36.8 | -8.72 | 8.37 | -10.25 | -18.97 | 30.4 | 56.8
30000 | 16.74 | 6.87 | 29.28 | -65.088 | 36.7 | -8.767 | -3.024 | -9.916 | -30.14 | 30.4 | 56.7
30250 | 16.6 | 6.85 | 29.15 | -63.203 | 36.68 | -8.86 | -14.193 | -9.845 | -40.653 | 30.37 | 56.68
30500 | 16.57 | 6.82 | 29.27 | -62.927 | 36.73 | -9.074 | -26.238 | -9.806 | -51.337 | 30.38 | 56.73
30750 | 16.57 | 6.8 | 29.37 | -60.66 | 36.83 | -9.48 | -37.51 | -9.8 | -62.13 | 30.52 | 56.83
31000 | 16.54 | 6.78 | 29.61 | -58.389 | 36.97 | -9.878 | -48.78 | -9.786 | -72.915 | 30.64 | 56.97
31250 | 16.55 | 6.8 | 29.86 | -59.103 | 37.14 | -10.479 | -60.311 | -9.794 | -83.762 | 30.82 | 57.14
31500 | 16.68 | 6.8 | 30.06 | -61.881 | 37.31 | -11.035 | -70.269 | -9.84 | -95.004 | 30.98 | 57.31
31750 | 16.89 | 6.82 | 30.26 | -60.16 | 37.47 | -11.63 | -81.64 | -10.11 | -106.77 | 31.16 | 57.47
32000 | 17.11 | 6.83 | 30.36 | -58.449 | 37.62 | -12.227 | -93.006 | -10.385 | -118.532 | 31.28 | 57.62
32250 | 17.31 | 6.82 | 30.48 | -55.47 | 37.79 | -12.875 | -106.16 | -10.928 | -132.033 | 31.34 | 57.79
32500 | 17.42 | 6.82 | 30.56 | -54.686 | 37.93 | -13.812 | -119.32 | -11.799 | -144.604 | 31.49 | 57.93
32750 | 17.62 | 6.84 | 30.63 | -54.02 | 38.07 | -15.04 | -134.02 | -12.98 | -156.44 | 31.6 | 58.07
33000 | 17.76 | 6.85 | 30.67 | -53.351 | 38.27 | -16.262 | -148.713 | -14.17 | -168.272 | 31.66 | 58.27
33250 | 17.8 | 6.88 | 30.71 | -54.636 | 38.41 | -17.784 | -166.251 | -15.455 | -1.589 | 31.75 | 58.41
33500 | 17.94 | 6.91 | 30.74 | -54.449 | 38.55 | -19.438 | 170.853 | -16.323 | 173.829 | 31.86 | 58.55
33750 | 18.01 | 6.94 | 30.74 | -54.56 | 38.71 | -19.91 | 141.07 | -18.36 | 165.63 | 31.91 | 58.71
34000 | 18 | 6.97 | 30.78 | -54.673 | 38.85 | -20.373 | 111.278 | -20.403 | 157.435 | 31.96 | 58.85
34250 | 18.01 | 7.04 | 30.74 | -51.629 | 38.91 | -19.584 | 82.108 | -21.741 | 151.465 | 31.94 | 58.91
34500 | 18.06 | 7.17 | 30.74 | -50.279 | 38.99 | -17.627 | 57.914 | -22.507 | 142.586 | 31.98 | 58.99
34750 | 18.12 | 7.24 | 30.64 | -50.21 | 39.08 | -15.89 | 35.11 | -24.7 | 129.39 | 31.98 | 59.08
35000 | 18.18 | 7.34 | 30.59 | -50.133 | 39.14 | -14.146 | 12.311 | -26.902 | 116.189 | 31.98 | 59.14
35250 | 18.18 | 7.38 | 30.53 | -49.637 | 39.22 | -13.016 | -5.899 | -28.083 | 89.174 | 31.94 | 59.22
35500 | 18.18 | 7.4 | 30.48 | -49.294 | 39.2 | -12.19 | -24.169 | -30.274 | 14.988 | 31.94 | 59.2
35750 | 18.25 | 7.45 | 30.42 | -48.6 | 39.2 | -11.7 | -40.96 | -25.76 | -27.27 | 31.86 | 59.2
36000 | 18.31 | 7.44 | 30.37 | -47.91 | 39.15 | -11.211 | -57.758 | -21.255 | -69.529 | 31.85 | 59.15
36250 | 18.4 | 7.45 | 30.31 | -46.098 | 39.02 | -11.562 | -74.79 | -17.933 | -93.931 | 31.79 | 59.02
36500 | 18.49 | 7.45 | 30.29 | -46.129 | 38.82 | -12.292 | -88.828 | -16.589 | -121.859 | 31.64 | 58.82
36750 | 18.65 | 7.41 | 30.22 | -45.49 | 38.6 | -13.54 | -101.69 | -15.85 | -141.44 | 31.58 | 58.6
37000 | 18.79 | 7.4 | 30.22 | -44.858 | 38.34 | -14.782 | -114.544 | -15.106 | -161.027 | 31.38 | 58.34
37250 | 18.87 | 7.36 | 30.16 | -45.402 | 38.08 | -16.745 | -116.513 | -15.252 | -177.667 | 31.27 | 58.08
37500 | 18.98 | 7.3 | 30.11 | -44.539 | 37.85 | -18.425 | -113.207 | -15.996 | 166.877 | 31.16 | 57.85
37750 | 19.1 | 7.26 | 30.04 | -43.97 | 37.64 | -17.82 | -109.35 | -16.85 | 157.88 | 31.02 | 57.64
38000 | 19.03 | 7.2 | 30.03 | -43.409 | 37.47 | -17.209 | -105.499 | -17.711 | 148.892 | 30.93 | 57.47
38250 | 18.85 | 7.17 | 30.03 | -43.598 | 37.38 | -15.103 | -109.074 | -18.539 | 142.197 | 30.89 | 57.38
38500 | 18.6 | 7.15 | 30.04 | -44.026 | 37.3 | -13.612 | -124.637 | -19.175 | 138.669 | 30.85 | 57.3
38750 | 18.33 | 7.13 | 30.17 | -44.32 | 37.25 | -13.65 | -139.51 | -20.05 | 132.5 | 30.81 | 57.25
39000 | 18.08 | 7.13 | 30.22 | -44.612 | 37.26 | -13.683 | -154.389 | -20.919 | 126.341 | 30.85 | 57.26
39250 | 17.95 | 7.11 | 30.29 | -43.494 | 37.26 | -13.719 | -169.628 | -22.535 | 121.504 | 30.83 | 57.26
39500 | 17.81 | 7.12 | 30.29 | -43.463 | 37.29 | -14.77 | 175.8 | -23.132 | 126.26 | 30.78 | 57.29
39750 | 17.68 | 7.12 | 30.29 | -43.61 | 37.29 | -16.85 | 162.85 | -23 | 129.49 | 30.74 | 57.29
40000 | 17.6 | 7.1 | 30.35 | -43.75 | 37.3 | -18.925 | 149.901 | -22.859 | 132.721 | 30.74 | 57.3
40250 | 17.43 | 7.1 | 30.3 | -42.897 | 37.29 | -21.99 | 135.827 | -22.242 | 135.27 | 30.63 | 57.29
40500 | 17.29 | 7.1 | 30.21 | -42.403 | 37.29 | -28.687 | 129.32 | -22.336 | 130.879 | 30.55 | 57.29
40750 | 17.15 | 7.09 | 30.15 | -42.82 | 37.29 | -26.46 | 13.52 | -22.3 | 124.52 | 30.5 | 57.29
41000 | 17.15 | 7.1 | 30.11 | -43.23 | 37.29 | -24.232 | -102.286 | -22.261 | 118.164 | 30.4 | 57.29
41250 | 17.15 | 7.12 | 30.03 | -42.964 | 37.35 | -19.228 | -114.121 | -22.01 | 118.103 | 30.27 | 57.35
41500 | 17.15 | 7.13 | 29.88 | -43.577 | 37.32 | -16.383 | -132.005 | -23.197 | 127.572 | 30.18 | 57.32
41750 | 17.06 | 7.16 | 29.77 | -44.44 | 37.35 | -15.2 | -146.74 | -21.23 | 127.38 | 30.13 | 57.35
42000 | 16.92 | 7.17 | 29.65 | -45.298 | 37.39 | -14.024 | -161.468 | -19.266 | 127.186 | 30.01 | 57.39
42250 | 16.73 | 7.17 | 29.54 | -46.337 | 37.47 | -13.483 | -174.462 | -16.99 | 121.166 | 29.85 | 57.47
42500 | 16.6 | 7.19 | 29.42 | -46.929 | 37.67 | -13.096 | 172.952 | -15.26 | 108.584 | 29.77 | 57.67
42750 | 16.51 | 7.19 | 29.32 | -47.06 | 37.88 | -13.49 | 159.62 | -14.63 | 93.13 | 29.62 | 57.88
43000 | 16.5 | 7.19 | 29.15 | -47.187 | 38.03 | -13.887 | 146.282 | -14.009 | 77.67 | 29.42 | 58.03
43250 | 16.45 | 7.17 | 28.97 | -48.099 | 38.17 | -14.451 | 138.255 | -13.79 | 62.686 | 29.33 | 58.17
43500 | 16.38 | 7.16 | 28.78 | -47.225 | 38.3 | -15.528 | 131.033 | -13.438 | 49.696 | 29.23 | 58.3
43750 | 16.42 | 7.09 | 28.68 | -46.42 | 38.3 | -16.74 | 127.71 | -13.8 | 34.51 | 29.14 | 58.3
44000 | 16.44 | 7.01 | 28.51 | -45.61 | 38.24 | -17.96 | 124.391 | -14.166 | 19.332 | 29.15 | 58.24
44250 | 16.39 | 6.94 | 28.37 | -44.707 | 38.03 | -17.807 | 126.501 | -14.239 | 7.717 | 29.02 | 58.03
44500 | 16.36 | 6.87 | 28.21 | -46.266 | 37.75 | -16.78 | 122.74 | -14.76 | -2.163 | 28.97 | 57.75
44750 | 16.33 | 6.82 | 28.08 | -47.26 | 37.29 | -16.26 | 109.22 | -15.86 | -14.68 | 28.98 | 57.29
45000 | 16.33 | 6.76 | 27.94 | -48.255 | 36.82 | -15.748 | 95.709 | -16.961 | -27.192 | 28.94 | 56.82
45250 | 16.33 | 6.74 | 27.84 | -48.184 | 36.36 | -15.933 | 74.905 | -17.253 | -26.747 | 28.94 | 56.36
45500 | 16.33 | 6.69 | 27.72 | -47.964 | 35.91 | -16.588 | 47.92 | -15.829 | -31.841 | 28.94 | 55.91
45750 | 16.33 | 6.7 | 27.63 | -47.66 | 35.54 | -17.86 | 17.95 | -15.01 | -46.7 | 28.9 | 55.54
46000 | 16.34 | 6.69 | 27.48 | -47.351 | 35.27 | -19.125 | -12.025 | -14.187 | -61.551 | 28.85 | 55.27
46250 | 16.36 | 6.71 | 27.41 | -47.437 | 35.12 | -19.445 | -46.03 | -13.858 | -84.403 | 28.83 | 55.12
46500 | 16.4 | 6.78 | 27.34 | -46.658 | 35.05 | -18.339 | -81.042 | -14.246 | -105.664 | 28.83 | 55.05
46750 | 16.48 | 6.84 | 27.29 | -45.8 | 35.05 | -16.94 | -109.6 | -14.14 | -125.66 | 28.79 | 55.05
47000 | 16.35 | 6.95 | 27.22 | -44.944 | 35.07 | -15.541 | -138.156 | -14.03 | -145.649 | 28.75 | 55.07
47250 | 15.96 | 7.03 | 27.15 | -47.007 | 35.1 | -14.224 | -157.589 | -14.302 | -166.756 | 28.72 | 55.1
47500 | 15.49 | 7.05 | 27.12 | -48.337 | 35.16 | -13.197 | -173.837 | -14.05 | 172.707 | 28.69 | 55.16
47750 | 15.09 | 7.12 | 27.06 | -48.74 | 35.16 | -12.46 | -10.7 | -13.97 | 150.45 | 28.64 | 55.16
48000 | 15 | 7.16 | 26.98 | -49.148 | 35.2 | -11.73 | 152.444 | -13.897 | 128.188 | 28.59 | 55.2
48250 | 15.15 | 7.18 | 26.91 | -47.538 | 35.11 | -11.344 | 136.086 | -13.976 | 108.004 | 28.6 | 55.11
48500 | 15.48 | 7.24 | 26.81 | -47.834 | 35.02 | -11.638 | 122.168 | -13.94 | 86.785 | 28.56 | 55.02
48750 | 15.93 | 7.27 | 26.72 | -47.58 | 34.92 | -12.01 | 113.79 | -13.75 | 67.3 | 28.54 | 54.92
49000 | 16.44 | 7.37 | 26.62 | -47.327 | 34.82 | -12.373 | 105.421 | -13.566 | 47.805 | 28.57 | 54.82
49250 | 16.8 | 7.43 | 26.51 | -47.913 | 34.74 | -12.193 | 102.915 | -13.86 | 34.49 | 28.53 | 54.74
49500 | 16.99 | 7.5 | 26.44 | -47.791 | 34.65 | -11.167 | 97.543 | -13.791 | 23.252 | 28.49 | 54.65
49750 | 16.88 | 7.57 | 26.3 | -47.91 | 34.59 | -9.96 | 84.87 | -12.79 | 10.54 | 28.42 | 54.59
50000 | 16.47 | 7.62 | 26.25 | -48.031 | 34.6 | -8.761 | 72.189 | -11.782 | -2.179 | 28.34 | 54.6

## 85C
!ADPA7008AEHZ
!
!TEST CONDITIONS: Vd = 5.0V; Id = 1500mA; Temperature = 85degC
Freq | Gain | Noise Figure | OP1dB | RISO | OIP3 | S11m | S11a | S22m | S22a | OPSAT | OIP2
(MHz) | (dB) | (dB) | (dBm) | (dB) | (dBm) | (dB20) | (deg) | (dB20) | (deg) | (dBm) | (dBm)
19000 | 13.59 | 11.8 | 26.15 | -57.998 | 30.57 | -14.526 | -54.693 | -19.731 | -56.412 | 27.86 | 50.57
19250 | 14.03 | 11.49 | 26.89 | -57.758 | 31.44 | -13.668 | -74.079 | -19.318 | -79.362 | 28.17 | 51.44
19500 | 14.42 | 11.24 | 27.38 | -59.063 | 32.35 | -13.018 | -92.676 | -19.105 | -105.22 | 28.34 | 52.35
19750 | 14.8 | 10.97 | 27.81 | -58.75 | 33.16 | -12.47 | -109.46 | -18.05 | -128.78 | 28.46 | 53.16
20000 | 15.05 | 10.72 | 28.1 | -58.433 | 33.83 | -11.916 | -126.234 | -17.004 | -152.35 | 28.64 | 53.83
20250 | 15.24 | 10.47 | 28.38 | -56.224 | 34.26 | -11.53 | -141.912 | -16.433 | -173.228 | 28.79 | 54.26
20500 | 15.32 | 10.22 | 28.66 | -54.85 | 34.67 | -11.345 | -156.753 | -15.224 | 166.878 | 28.98 | 54.67
20750 | 15.42 | 10.02 | 28.92 | -54.39 | 34.96 | -11.03 | 9.49 | -14.21 | 151.46 | 29.16 | 54.96
21000 | 15.53 | 9.78 | 29.19 | -53.928 | 35.25 | -10.71 | 175.74 | -13.192 | 136.051 | 29.36 | 55.25
21250 | 15.49 | 9.59 | 29.41 | -55.484 | 35.5 | -10.489 | 162.95 | -12.487 | 119.78 | 29.52 | 55.5
21500 | 15.54 | 9.38 | 29.6 | -62.824 | 35.77 | -10.397 | 149.525 | -11.793 | 107.064 | 29.69 | 55.77
21750 | 15.62 | 9.2 | 29.76 | -61.89 | 35.99 | -10.24 | 136.31 | -11.14 | 93.83 | 29.85 | 55.99
22000 | 15.7 | 9.02 | 29.88 | -60.964 | 36.16 | -10.073 | 123.088 | -10.493 | 80.595 | 29.95 | 56.16
22250 | 15.8 | 8.91 | 29.92 | -57.828 | 36.3 | -10.096 | 109.021 | -10.299 | 70.56 | 30.02 | 56.3
22500 | 15.84 | 8.78 | 29.92 | -58.199 | 36.39 | -10.281 | 95.707 | -10.081 | 58.044 | 30.07 | 56.39
22750 | 15.93 | 8.67 | 29.89 | -58.15 | 36.44 | -10.38 | 81.8 | -9.95 | 46.81 | 30.1 | 56.44
23000 | 16.03 | 8.59 | 29.75 | -58.092 | 36.45 | -10.474 | 67.89 | -9.812 | 35.571 | 30.1 | 56.45
23250 | 16.08 | 8.44 | 29.66 | -56.304 | 36.48 | -10.653 | 54.144 | -9.856 | 24.783 | 30.1 | 56.48
23500 | 16.09 | 8.34 | 29.58 | -55.452 | 36.51 | -10.878 | 40.127 | -10.082 | 13.42 | 30.11 | 56.51
23750 | 16.11 | 8.24 | 29.51 | -54.68 | 36.59 | -11.22 | 26.43 | -10.41 | 1.09 | 30.14 | 56.59
24000 | 16.16 | 8.17 | 29.47 | -53.905 | 36.76 | -11.566 | 12.728 | -10.744 | -11.237 | 30.23 | 56.76
24250 | 16.23 | 8.04 | 29.51 | -54.326 | 37.03 | -11.963 | -0.837 | -11.382 | -22.49 | 30.36 | 57.03
24500 | 16.27 | 7.99 | 29.54 | -54.023 | 37.34 | -12.302 | -15.416 | -11.791 | -33.58 | 30.52 | 57.34
24750 | 16.29 | 7.91 | 29.62 | -53.75 | 37.73 | -12.93 | -31.4 | -12.36 | -45.51 | 30.65 | 57.73
25000 | 16.37 | 7.85 | 29.7 | -53.485 | 38.1 | -13.568 | -47.377 | -12.925 | -57.434 | 30.82 | 58.1
25250 | 16.42 | 7.82 | 29.77 | -53.366 | 38.47 | -14.253 | -65.03 | -13.348 | -69.22 | 30.96 | 58.47
25500 | 16.48 | 7.78 | 29.89 | -53.616 | 38.84 | -15.201 | -83.661 | -14.013 | -82.524 | 31.12 | 58.84
25750 | 16.51 | 7.77 | 29.88 | -53.54 | 39.09 | -15.82 | -106.38 | -15.05 | -96.46 | 31.19 | 59.09
26000 | 16.51 | 7.77 | 29.86 | -53.471 | 39.28 | -16.431 | -129.101 | -16.083 | -110.406 | 31.23 | 59.28
26250 | 16.54 | 7.76 | 29.84 | -53.584 | 39.37 | -16.356 | -154.724 | -17.03 | -131.387 | 31.23 | 59.37
26500 | 16.54 | 7.8 | 29.75 | -53.636 | 39.35 | -16.395 | 178.429 | -18.256 | -157.446 | 31.19 | 59.35
26750 | 16.51 | 7.82 | 29.65 | -53.81 | 39.28 | -15.31 | 157.54 | -19.58 | -5.58 | 31.12 | 59.28
27000 | 16.49 | 7.91 | 29.52 | -53.98 | 39.13 | -14.218 | 136.649 | -20.908 | 146.279 | 31.04 | 59.13
27250 | 16.36 | 7.97 | 29.39 | -54.93 | 39 | -13.326 | 118.905 | -19.615 | 110.157 | 30.93 | 59
27500 | 16.29 | 8.03 | 29.26 | -56.485 | 38.83 | -12.54 | 102.105 | -19.092 | 78.276 | 30.81 | 58.83
27750 | 16.11 | 8.13 | 29.13 | -56.55 | 38.66 | -11.85 | 89.59 | -17.2 | 56.25 | 30.74 | 58.66
28000 | 15.98 | 8.19 | 28.96 | -56.623 | 38.52 | -11.165 | 77.066 | -15.3 | 34.231 | 30.6 | 58.52
28250 | 15.74 | 8.24 | 28.82 | -55.278 | 38.35 | -10.429 | 64.947 | -14.474 | 21.727 | 30.52 | 58.35
28500 | 15.49 | 8.29 | 28.63 | -55.074 | 38.15 | -9.737 | 52.77 | -13.438 | 10.516 | 30.36 | 58.15
28750 | 15.35 | 8.28 | 28.44 | -56.8 | 37.95 | -9.33 | 40.83 | -12.78 | -0.08 | 30.18 | 57.95
29000 | 15.2 | 8.31 | 28.23 | -58.517 | 37.77 | -8.926 | 28.895 | -12.113 | -10.666 | 30.02 | 57.77
29250 | 15.14 | 8.3 | 28.06 | -60.879 | 37.59 | -8.718 | 17.4 | -11.196 | -24.752 | 29.92 | 57.59
29500 | 15.08 | 8.33 | 27.93 | -61.538 | 37.44 | -8.686 | 6.252 | -10.345 | -34.212 | 29.77 | 57.44
29750 | 15.04 | 8.31 | 27.82 | -61.84 | 37.34 | -8.74 | -4.62 | -10.12 | -44.18 | 29.73 | 57.34
30000 | 15.02 | 8.33 | 27.82 | -62.151 | 37.31 | -8.801 | -15.491 | -9.9 | -54.145 | 29.73 | 57.31
30250 | 14.99 | 8.3 | 27.9 | -63.061 | 37.39 | -8.927 | -26.548 | -9.986 | -63.911 | 29.73 | 57.39
30500 | 14.93 | 8.28 | 27.99 | -61.138 | 37.54 | -9.201 | -38.206 | -10.095 | -74.475 | 29.86 | 57.54
30750 | 14.93 | 8.28 | 28.18 | -60.26 | 37.77 | -9.65 | -49.07 | -10.25 | -85.57 | 29.99 | 57.77
31000 | 14.92 | 8.26 | 28.38 | -59.388 | 37.98 | -10.09 | -59.929 | -10.411 | -96.661 | 30.11 | 57.98
31250 | 15.02 | 8.28 | 28.62 | -60.75 | 38.25 | -10.733 | -71.122 | -10.477 | -108.036 | 30.24 | 58.25
31500 | 15.13 | 8.29 | 28.83 | -63.535 | 38.52 | -11.328 | -81.508 | -10.658 | -119.915 | 30.44 | 58.52
31750 | 15.31 | 8.32 | 29.03 | -60.12 | 38.73 | -12.02 | -93.36 | -11.2 | -131.98 | 30.59 | 58.73
32000 | 15.52 | 8.34 | 29.2 | -56.711 | 38.92 | -12.708 | -105.219 | -11.735 | -144.05 | 30.69 | 58.92
32250 | 15.73 | 8.33 | 29.29 | -56 | 39.08 | -13.6 | -119.51 | -12.494 | -159.845 | 30.82 | 59.08
32500 | 15.85 | 8.33 | 29.39 | -55.475 | 39.17 | -14.713 | -133.439 | -13.492 | -173.277 | 30.88 | 59.17
32750 | 16.09 | 8.35 | 29.49 | -54.7 | 39.28 | -15.98 | -149.81 | -14.52 | -5.92 | 31.01 | 59.28
33000 | 16.29 | 8.38 | 29.55 | -53.927 | 39.4 | -17.257 | -166.181 | -15.558 | 161.434 | 31.1 | 59.4
33250 | 16.5 | 8.42 | 29.6 | -54.115 | 39.45 | -18.784 | 172.14 | -16.601 | 146.651 | 31.2 | 59.45
33500 | 16.69 | 8.43 | 29.62 | -54.115 | 39.51 | -19.802 | 145.244 | -17.35 | 145.075 | 31.26 | 59.51
33750 | 16.72 | 8.52 | 29.7 | -52.94 | 39.58 | -19.61 | 116.47 | -19.14 | 133.63 | 31.31 | 59.58
34000 | 16.72 | 8.56 | 29.7 | -51.768 | 39.59 | -19.417 | 87.687 | -20.926 | 122.182 | 31.38 | 59.59
34250 | 16.74 | 8.63 | 29.7 | -51.093 | 39.65 | -18.221 | 61.13 | -21.174 | 103.405 | 31.38 | 59.65
34500 | 16.6 | 8.72 | 29.66 | -49.654 | 39.68 | -16.571 | 39.456 | -21.149 | 94.661 | 31.38 | 59.68
34750 | 16.54 | 8.82 | 29.62 | -49.64 | 39.7 | -15.45 | 18 | -22.57 | 83.71 | 31.38 | 59.7
35000 | 16.48 | 8.92 | 29.58 | -49.632 | 39.71 | -14.322 | -3.464 | -23.982 | 72.753 | 31.38 | 59.71
35250 | 16.41 | 8.94 | 29.52 | -48.917 | 39.69 | -13.437 | -23.386 | -25.202 | 54.859 | 31.34 | 59.69
35500 | 16.36 | 9 | 29.47 | -48.347 | 39.65 | -13.001 | -42.662 | -29.251 | -14.494 | 31.3 | 59.65
35750 | 16.34 | 9.03 | 29.41 | -47.87 | 39.6 | -12.82 | -59.6 | -26.35 | -61.92 | 31.26 | 59.6
36000 | 16.39 | 9.04 | 29.4 | -47.387 | 39.53 | -12.638 | -76.538 | -23.453 | -109.338 | 31.2 | 59.53
36250 | 16.43 | 9.05 | 29.37 | -46.008 | 39.41 | -13.146 | -94.285 | -19.267 | -138.577 | 31.11 | 59.41
36500 | 16.57 | 9.04 | 29.35 | -45.306 | 39.27 | -14.032 | -108.812 | -17.21 | -168.663 | 31.04 | 59.27
36750 | 16.79 | 9.01 | 29.32 | -45.22 | 39.1 | -15.22 | -115.59 | -16.23 | -4.93 | 30.91 | 59.1
37000 | 17 | 8.99 | 29.32 | -45.133 | 38.91 | -16.405 | -122.36 | -15.259 | 158.807 | 30.82 | 58.91
37250 | 17.09 | 8.96 | 29.32 | -45.111 | 38.7 | -17.418 | -122.768 | -15.301 | 145.344 | 30.71 | 58.7
37500 | 17.06 | 8.92 | 29.32 | -44.403 | 38.52 | -17.395 | -118.631 | -15.925 | 133.644 | 30.59 | 58.52
37750 | 16.99 | 8.88 | 29.32 | -44.32 | 38.4 | -16.06 | -123.71 | -16.35 | 130.7 | 30.5 | 58.4
38000 | 16.84 | 8.82 | 29.32 | -44.231 | 38.34 | -14.717 | -128.791 | -16.771 | 127.752 | 30.4 | 58.34
38250 | 16.72 | 8.8 | 29.32 | -44.211 | 38.35 | -13.755 | -138.669 | -17.079 | 124.156 | 30.35 | 58.35
38500 | 16.56 | 8.77 | 29.32 | -44.101 | 38.46 | -13.059 | -151.405 | -17.854 | 123.173 | 30.25 | 58.46
38750 | 16.35 | 8.77 | 29.35 | -44.97 | 38.6 | -13.55 | -164.83 | -18.65 | 118.51 | 30.2 | 58.6
39000 | 16.14 | 8.73 | 29.4 | -45.839 | 38.76 | -14.038 | -178.259 | -19.446 | 113.842 | 30.14 | 58.76
39250 | 15.98 | 8.72 | 29.4 | -44.456 | 38.94 | -14.615 | 167.807 | -19.863 | 115.936 | 30.09 | 58.94
39500 | 15.87 | 8.73 | 29.4 | -43.771 | 39.06 | -16.009 | 155.801 | -20.58 | 111.405 | 30.03 | 59.06
39750 | 15.75 | 8.73 | 29.39 | -43.72 | 39.14 | -18.46 | 146.69 | -20.28 | 111.05 | 29.98 | 59.14
40000 | 15.62 | 8.71 | 29.34 | -43.674 | 39.13 | -20.917 | 137.574 | -19.981 | 110.7 | 29.92 | 59.13
40250 | 15.5 | 8.72 | 29.29 | -43.288 | 39.01 | -24.876 | 140.645 | -20.479 | 102.771 | 29.82 | 59.01
40500 | 15.43 | 8.71 | 29.21 | -43.215 | 38.84 | -29.874 | -170.115 | -22.346 | 96.722 | 29.72 | 58.84
40750 | 15.3 | 8.71 | 29.13 | -43.65 | 38.64 | -25.6 | -153.39 | -22.45 | 93.85 | 29.65 | 58.64
41000 | 15.19 | 8.73 | 29 | -44.081 | 38.37 | -21.334 | -136.663 | -22.562 | 90.974 | 29.54 | 58.37
41250 | 15.05 | 8.75 | 28.91 | -43.788 | 38.1 | -18.538 | -145.303 | -22.17 | 98.972 | 29.47 | 58.1
41500 | 14.85 | 8.75 | 28.72 | -44.522 | 37.82 | -16.743 | -159.098 | -23.087 | 105.208 | 29.38 | 57.82
41750 | 14.63 | 8.77 | 28.53 | -45.25 | 37.48 | -15.72 | 8.53 | -21.1 | 96.63 | 29.25 | 57.48
42000 | 14.42 | 8.79 | 28.34 | -45.976 | 37.21 | -14.698 | 176.158 | -19.108 | 88.055 | 29.12 | 57.21
42250 | 14.2 | 8.78 | 28.12 | -47.488 | 36.92 | -14.487 | 164.528 | -17.809 | 76.968 | 29.01 | 56.92
42500 | 14.07 | 8.77 | 27.88 | -47.6 | 36.63 | -14.434 | 151.61 | -16.495 | 67.412 | 28.86 | 56.63
42750 | 13.98 | 8.77 | 27.59 | -47.96 | 36.33 | -14.62 | 139.9 | -15.79 | 51.7 | 28.67 | 56.33
43000 | 13.92 | 8.75 | 27.33 | -48.329 | 36.01 | -14.812 | 128.198 | -15.076 | 35.987 | 28.47 | 56.01
43250 | 13.86 | 8.73 | 26.99 | -48.268 | 35.73 | -15.179 | 120.586 | -13.689 | 19.116 | 28.25 | 55.73
43500 | 13.78 | 8.7 | 26.67 | -47.362 | 35.38 | -15.858 | 115.016 | -12.969 | 6.195 | 28.15 | 55.38
43750 | 13.77 | 8.63 | 26.23 | -46.97 | 35.09 | -16.11 | 110.69 | -13.39 | -8.34 | 27.99 | 55.09
44000 | 13.78 | 8.56 | 25.85 | -46.574 | 34.62 | -16.361 | 106.373 | -13.802 | -22.871 | 27.84 | 54.62
44250 | 13.83 | 8.49 | 25.37 | -46.006 | 34.39 | -15.851 | 99.533 | -13.849 | -32.419 | 27.75 | 54.39
44500 | 13.85 | 8.41 | 24.73 | -47.335 | 34.03 | -15.31 | 89.86 | -14.387 | -36.413 | 27.66 | 54.03
44750 | 13.86 | 8.39 | 24.11 | -47.94 | 33.7 | -15.44 | 76.12 | -15.21 | -44.77 | 27.56 | 53.7
45000 | 13.82 | 8.36 | 23.46 | -48.539 | 33.36 | -15.577 | 62.388 | -16.026 | -53.13 | 27.51 | 53.36
45250 | 13.65 | 8.34 | 22.83 | -47.802 | 33.03 | -16.255 | 43.974 | -15.772 | -54.168 | 27.44 | 53.03
45500 | 13.52 | 8.35 | 22.19 | -46.904 | 32.76 | -17.167 | 19.386 | -14.811 | -62.461 | 27.36 | 52.76
45750 | 13.46 | 8.35 | 21.69 | -46.92 | 32.5 | -19.04 | -10.75 | -15.04 | -74.43 | 27.3 | 52.5
46000 | 13.47 | 8.33 | 21.25 | -46.926 | 32.3 | -20.922 | -40.883 | -15.265 | -86.391 | 27.26 | 52.3
46250 | 13.49 | 8.35 | 20.94 | -47.746 | 32.17 | -21.834 | -75.875 | -15.324 | -111.109 | 27.18 | 52.17
46500 | 13.59 | 8.39 | 20.75 | -47.874 | 32.13 | -20.769 | -112.551 | -15.61 | -135.318 | 27.13 | 52.13
46750 | 13.64 | 8.45 | 20.62 | -47.21 | 32.1 | -18.81 | -140.74 | -16.05 | 15.8 | 27.07 | 52.1
47000 | 13.51 | 8.52 | 20.56 | -46.547 | 32.13 | -16.852 | -168.934 | -16.488 | 166.919 | 26.97 | 52.13
47250 | 13.24 | 8.58 | 20.48 | -49.405 | 32.15 | -15.115 | 175.04 | -16.741 | 135.974 | 26.92 | 52.15
47500 | 12.92 | 8.66 | 20.48 | -51.013 | 32.18 | -13.913 | 161.245 | -16.448 | 114.32 | 26.88 | 52.18
47750 | 12.72 | 8.69 | 20.4 | -49.81 | 32.21 | -13.27 | 145.02 | -15.66 | 92.53 | 26.81 | 52.21
48000 | 12.56 | 8.74 | 20.37 | -48.599 | 32.18 | -12.635 | 128.796 | -14.881 | 70.748 | 26.79 | 52.18
48250 | 12.62 | 8.77 | 20.28 | -48.079 | 32.17 | -12.481 | 115.882 | -14.565 | 55.317 | 26.73 | 52.17
48500 | 12.92 | 8.84 | 20.14 | -48.64 | 32.13 | -12.777 | 105.833 | -14.306 | 34.889 | 26.73 | 52.13
48750 | 13.17 | 8.93 | 20.13 | -48.14 | 32.04 | -12.48 | 98.85 | -13.85 | 22.05 | 26.73 | 52.04
49000 | 13.36 | 9 | 20.07 | -47.65 | 32.01 | -12.183 | 91.858 | -13.389 | 9.214 | 26.73 | 52.01
49250 | 13.5 | 9.05 | 20.01 | -48.857 | 31.97 | -11.288 | 84.029 | -12.84 | -0.235 | 26.73 | 51.97
49500 | 13.55 | 9.13 | 19.96 | -48.561 | 31.9 | -10.487 | 72.058 | -12.798 | -8.245 | 26.71 | 51.9
49750 | 13.57 | 9.19 | 19.92 | -48.5 | 31.87 | -9.82 | 57.92 | -12.28 | -22.69 | 26.65 | 51.87
50000 | 13.33 | 9.3 | 19.81 | -48.445 | 31.78 | -9.151 | 43.787 | -11.761 | -37.131 | 26.54 | 51.78

## -40C
!ADPA7008AEHZ
!
!TEST CONDITIONS: Vd = 5.0V; Id = 1500mA; Temperature = -40degC
Freq | Gain | Noise Figure | OP1dB | RISO | OIP3 | S11m | S11a | S22m | S22a | OPSAT | OIP2
(MHz) | (dB) | (dB) | (dBm) | (dB) | (dBm) | (dB20) | (deg) | (dB20) | (deg) | (dBm) | (dBm)
19000 | 15.82 | 9.11 | 28.66 | -56.149 | 29.9 | -14.288 | -35.592 | -18.874 | -43.598 | 29.02 | 49.9
19250 | 16.36 | 8.78 | 29.17 | -56.63 | 30.53 | -13.596 | -56.068 | -18.62 | -66.62 | 29.58 | 50.53
19500 | 16.75 | 8.5 | 29.42 | -57.674 | 31.02 | -12.932 | -75.669 | -18.619 | -94.034 | 29.97 | 51.02
19750 | 17.22 | 8.26 | 29.53 | -58.5 | 31.72 | -12.46 | -93.56 | -17.74 | -119.61 | 30.06 | 51.72
20000 | 17.45 | 8.08 | 29.63 | -59.319 | 32.17 | -11.979 | -111.444 | -16.871 | -145.177 | 30.29 | 52.17
20250 | 17.88 | 7.86 | 29.84 | -56.999 | 32.57 | -11.547 | -127.118 | -15.771 | -164.77 | 30.33 | 52.57
20500 | 18.03 | 7.62 | 29.9 | -54.489 | 32.87 | -11.267 | -143.598 | -14.46 | 174.164 | 30.33 | 52.87
20750 | 18.16 | 7.38 | 29.95 | -54.13 | 33.16 | -10.98 | -157.62 | -13.39 | 158.74 | 30.25 | 53.16
21000 | 18.28 | 7.19 | 29.99 | -53.773 | 33.36 | -10.699 | -171.64 | -12.323 | 143.32 | 30.25 | 53.36
21250 | 18.35 | 6.98 | 29.92 | -52.715 | 33.62 | -10.47 | 175.946 | -11.487 | 127.232 | 30.21 | 53.62
21500 | 18.37 | 6.79 | 30.07 | -55.543 | 33.84 | -10.219 | 162.913 | -10.826 | 113.914 | 30.29 | 53.84
21750 | 18.42 | 6.63 | 30.11 | -58.64 | 34.09 | -9.99 | 149.92 | -10.22 | 100.79 | 30.29 | 54.09
22000 | 18.59 | 6.53 | 30.23 | -61.735 | 34.16 | -9.756 | 136.92 | -9.615 | 87.671 | 30.33 | 54.16
22250 | 18.71 | 6.35 | 30.37 | -58.516 | 34.27 | -9.681 | 123.419 | -9.478 | 77.54 | 30.44 | 54.27
22500 | 18.83 | 6.22 | 30.5 | -56.839 | 34.36 | -9.696 | 110.048 | -9.173 | 65.414 | 30.56 | 54.36
22750 | 18.86 | 6.17 | 30.74 | -57.95 | 34.36 | -9.76 | 95.98 | -9.07 | 54.02 | 30.66 | 54.36
23000 | 18.91 | 6.08 | 30.83 | -59.053 | 34.35 | -9.83 | 81.917 | -8.962 | 42.624 | 30.85 | 54.35
23250 | 18.98 | 5.87 | 30.97 | -56.98 | 34.38 | -10.005 | 68.472 | -8.77 | 30.924 | 31.03 | 54.38
23500 | 18.97 | 5.84 | 31.05 | -55.623 | 34.32 | -10.24 | 54.431 | -8.98 | 19.767 | 31.2 | 54.32
23750 | 19.04 | 5.77 | 31.41 | -54.23 | 34.36 | -10.55 | 40.96 | -9.28 | 6.68 | 31.37 | 54.36
24000 | 19.01 | 5.7 | 31.38 | -52.83 | 34.51 | -10.854 | 27.489 | -9.583 | -6.407 | 31.56 | 54.51
24250 | 19.04 | 5.59 | 31.65 | -53.072 | 34.61 | -11.293 | 13.85 | -10.193 | -18.734 | 31.58 | 54.61
24500 | 19.04 | 5.52 | 31.9 | -53.734 | 34.88 | -11.691 | 0.527 | -10.612 | -30.298 | 31.87 | 54.88
24750 | 19.01 | 5.4 | 31.97 | -53.1 | 35.15 | -12.31 | -15.41 | -11.13 | -41.73 | 32.05 | 55.15
25000 | 19.01 | 5.39 | 32.06 | -52.475 | 35.38 | -12.934 | -31.338 | -11.647 | -53.168 | 32.2 | 55.38
25250 | 19.04 | 5.38 | 32.23 | -52.935 | 35.66 | -13.516 | -49.081 | -12.063 | -64.81 | 32.38 | 55.66
25500 | 19.04 | 5.3 | 32.47 | -53.059 | 35.89 | -14.35 | -67.561 | -12.671 | -78.358 | 32.53 | 55.89
25750 | 19.04 | 5.24 | 32.62 | -53.01 | 36.17 | -14.86 | -89.83 | -13.38 | -90.45 | 32.62 | 56.17
26000 | 19.04 | 5.23 | 32.7 | -52.958 | 36.31 | -15.374 | -112.104 | -14.084 | -102.542 | 32.64 | 56.31
26250 | 19.04 | 5.26 | 32.77 | -52.303 | 36.51 | -15.425 | -137.68 | -15.318 | -121.189 | 32.83 | 56.51
26500 | 19.04 | 5.3 | 32.76 | -52.354 | 36.64 | -15.342 | -161.612 | -15.703 | -150.367 | 32.91 | 56.64
26750 | 19.01 | 5.24 | 32.69 | -52.75 | 36.7 | -14.58 | -3.86 | -16.96 | 7.95 | 32.94 | 56.7
27000 | 19.04 | 5.37 | 32.69 | -53.148 | 36.74 | -13.813 | 153.886 | -18.22 | 166.257 | 32.99 | 56.74
27250 | 18.98 | 5.43 | 32.57 | -52.976 | 36.73 | -12.899 | 136.336 | -18.034 | 130.291 | 33 | 56.73
27500 | 18.9 | 5.45 | 32.5 | -55.389 | 36.72 | -12.175 | 118.052 | -18.17 | 95.143 | 32.98 | 56.72
27750 | 18.79 | 5.53 | 32.44 | -55.67 | 36.67 | -11.67 | 104.97 | -16.26 | 69.55 | 32.92 | 56.67
28000 | 18.64 | 5.6 | 32.13 | -55.951 | 36.57 | -11.164 | 91.884 | -14.358 | 43.959 | 32.78 | 56.57
28250 | 18.53 | 5.69 | 32.08 | -55.02 | 36.39 | -10.545 | 80.748 | -13.514 | 29.259 | 32.58 | 56.39
28500 | 18.37 | 5.69 | 31.9 | -54.329 | 36.18 | -9.702 | 69.641 | -12.647 | 15.538 | 32.29 | 56.18
28750 | 18.14 | 5.65 | 31.49 | -54.9 | 35.89 | -9.23 | 57.6 | -12.24 | 5.87 | 31.94 | 55.89
29000 | 18 | 5.73 | 31.15 | -55.472 | 35.49 | -8.763 | 45.566 | -11.83 | -3.797 | 31.63 | 55.49
29250 | 17.82 | 5.67 | 30.66 | -58.411 | 35.23 | -8.44 | 33.723 | -10.624 | -16.578 | 31.2 | 55.23
29500 | 17.7 | 5.73 | 30.41 | -58.117 | 34.96 | -8.373 | 21.991 | -9.62 | -26.016 | 30.92 | 54.96
29750 | 17.64 | 5.73 | 30.27 | -60.42 | 34.76 | -8.45 | 10.35 | -9.3 | -36.69 | 30.7 | 54.76
30000 | 17.69 | 5.71 | 30.13 | -62.732 | 34.68 | -8.531 | -1.284 | -8.982 | -47.357 | 30.56 | 54.68
30250 | 17.48 | 5.73 | 30.17 | -63.062 | 34.64 | -8.563 | -12.498 | -9.05 | -57.565 | 30.52 | 54.64
30500 | 17.72 | 5.7 | 30.36 | -61.654 | 34.76 | -8.687 | -24.609 | -9.14 | -68.553 | 30.61 | 54.76
30750 | 17.57 | 5.61 | 30.38 | -59.94 | 34.92 | -9.1 | -36.3 | -9.23 | -79.82 | 30.71 | 54.92
31000 | 17.51 | 5.64 | 30.73 | -58.221 | 35.1 | -9.511 | -47.998 | -9.322 | -91.091 | 30.91 | 55.1
31250 | 17.62 | 5.69 | 30.79 | -59.68 | 35.34 | -10.055 | -60.182 | -9.364 | -102.524 | 31.08 | 55.34
31500 | 17.83 | 5.62 | 31.06 | -61.04 | 35.59 | -10.702 | -71.026 | -9.438 | -113.757 | 31.21 | 55.59
31750 | 18.05 | 5.67 | 31.3 | -60.34 | 35.83 | -11.32 | -81.91 | -9.78 | -125.82 | 31.42 | 55.83
32000 | 18.21 | 5.66 | 31.35 | -59.636 | 36.03 | -11.935 | -92.793 | -10.116 | -137.886 | 31.53 | 56.03
32250 | 18.42 | 5.66 | 31.69 | -56.423 | 36.23 | -12.462 | -104.917 | -10.636 | -153.946 | 31.65 | 56.23
32500 | 18.51 | 5.66 | 31.72 | -54.702 | 36.42 | -13.187 | -118.322 | -11.379 | -169.112 | 31.76 | 56.42
32750 | 18.75 | 5.71 | 31.74 | -54.32 | 36.63 | -14.47 | -132.9 | -12.26 | -3.35 | 31.84 | 56.63
33000 | 19.02 | 5.73 | 31.72 | -53.93 | 36.81 | -15.744 | -147.482 | -13.149 | 162.411 | 31.91 | 56.81
33250 | 19.23 | 5.77 | 31.84 | -53.651 | 37.03 | -17.022 | -163.653 | -14.248 | 145.902 | 32.08 | 57.03
33500 | 19.28 | 5.72 | 32.02 | -53.771 | 37.23 | -18.267 | 173.118 | -15.427 | 140.141 | 32.1 | 57.23
33750 | 19.18 | 5.77 | 31.98 | -54.14 | 37.36 | -18.95 | 146.78 | -17.36 | 130.63 | 32.25 | 57.36
34000 | 19.47 | 5.73 | 31.94 | -54.502 | 37.52 | -19.637 | 120.44 | -19.296 | 121.115 | 32.32 | 57.52
34250 | 19.46 | 5.82 | 31.98 | -51.986 | 37.66 | -19.43 | 91.512 | -20.633 | 106.968 | 32.33 | 57.66
34500 | 19.52 | 5.97 | 31.87 | -49.316 | 37.8 | -17.865 | 68.543 | -20.284 | 103.673 | 32.39 | 57.8
34750 | 19.45 | 6.1 | 31.78 | -49 | 37.93 | -16.08 | 44.89 | -21.44 | 99.5 | 32.4 | 57.93
35000 | 19.34 | 6.17 | 31.86 | -48.675 | 38.04 | -14.287 | 21.233 | -22.592 | 95.325 | 32.43 | 58.04
35250 | 19.22 | 6.22 | 31.59 | -49.331 | 38.14 | -12.89 | 0.227 | -23.054 | 90.239 | 32.39 | 58.14
35500 | 19.13 | 6.22 | 31.57 | -48.686 | 38.23 | -11.728 | -19.057 | -27.989 | 51.489 | 32.39 | 58.23
35750 | 18.95 | 6.29 | 31.43 | -48.07 | 38.24 | -11.01 | -36.5 | -27.16 | -6.99 | 32.34 | 58.24
36000 | 19.04 | 6.29 | 31.44 | -47.452 | 38.15 | -10.295 | -53.94 | -26.326 | -65.47 | 32.28 | 58.15
36250 | 18.98 | 6.31 | 31.24 | -46.438 | 38.01 | -10.391 | -71.261 | -20.663 | -109.322 | 32.17 | 58.01
36500 | 18.98 | 6.29 | 31.03 | -45.856 | 37.82 | -10.916 | -87.086 | -16.948 | -146.744 | 32.02 | 57.82
36750 | 19.19 | 6.25 | 30.95 | -45.35 | 37.6 | -11.71 | -102.54 | -15.11 | 14.82 | 31.83 | 57.6
37000 | 19.43 | 6.18 | 30.69 | -44.844 | 37.36 | -12.496 | -117.997 | -13.277 | 176.386 | 31.62 | 57.36
37250 | 19.89 | 6.08 | 30.64 | -45.375 | 37 | -15.057 | -127.004 | -12.926 | 158.606 | 31.52 | 57
37500 | 20.01 | 6.12 | 30.54 | -44.501 | 36.72 | -17.247 | -130.514 | -13.213 | 142.196 | 31.27 | 56.72
37750 | 20.17 | 6.01 | 30.45 | -44.05 | 36.56 | -18.12 | -120.83 | -14.03 | 133.35 | 31.15 | 56.56
38000 | 20.43 | 5.97 | 30.45 | -43.608 | 36.32 | -18.983 | -111.142 | -14.844 | 124.495 | 31.11 | 56.32
38250 | 20.51 | 5.91 | 30.41 | -42.959 | 36.15 | -16.737 | -101.514 | -15.752 | 118.727 | 31.02 | 56.15
38500 | 20.4 | 5.83 | 30.5 | -43.212 | 35.93 | -13.416 | -114.181 | -17.462 | 115 | 31.04 | 55.93
38750 | 19.94 | 5.87 | 30.55 | -43.96 | 35.76 | -13.16 | -129.16 | -19.17 | 109.63 | 31 | 55.76
39000 | 20.1 | 5.82 | 30.59 | -44.712 | 35.56 | -12.903 | -144.136 | -20.887 | 104.261 | 31.12 | 55.56
39250 | 19.64 | 5.85 | 30.81 | -43.709 | 35.44 | -12.548 | -158.433 | -22.65 | 108.507 | 31.13 | 55.44
39500 | 19.91 | 5.87 | 30.74 | -42.593 | 35.3 | -13.255 | -174.496 | -25.017 | 110.181 | 31.19 | 55.3
39750 | 19.92 | 5.82 | 30.9 | -42.88 | 35.1 | -15.14 | -11.21 | -23.86 | 120.21 | 31.08 | 55.1
40000 | 19.96 | 5.82 | 30.81 | -43.161 | 34.99 | -17.022 | 152.071 | -22.7 | 130.248 | 31.12 | 54.99
40250 | 19.95 | 5.83 | 30.75 | -42 | 34.88 | -19.07 | 138.83 | -22.224 | 133.821 | 31.03 | 54.88
40500 | 19.88 | 5.8 | 30.71 | -41.695 | 34.69 | -23.593 | 122.614 | -22.176 | 124.05 | 30.85 | 54.69
40750 | 19.78 | 5.87 | 30.59 | -41.93 | 34.55 | -25.67 | 31.78 | -21.88 | 109.2 | 30.77 | 54.55
41000 | 19.7 | 5.84 | 30.55 | -42.173 | 34.41 | -27.754 | -59.064 | -21.574 | 94.344 | 30.63 | 54.41
41250 | 19.71 | 5.83 | 30.52 | -41.639 | 34.29 | -20.28 | -88.279 | -22.26 | 93.445 | 30.51 | 54.29
41500 | 19.64 | 5.9 | 30.39 | -41.73 | 34.19 | -16.077 | -115.072 | -27.021 | 91.943 | 30.32 | 54.19
41750 | 19.51 | 5.91 | 30.21 | -42.59 | 34.14 | -14.67 | -133.61 | -24.9 | 97.48 | 30.22 | 54.14
42000 | 19.2 | 5.96 | 30.1 | -43.451 | 34.04 | -13.265 | -152.141 | -22.769 | 103.024 | 30.1 | 54.04
42250 | 18.86 | 5.94 | 29.99 | -44.215 | 34.07 | -12.693 | -167.322 | -19.79 | 97.92 | 29.96 | 54.07
42500 | 18.6 | 5.87 | 29.85 | -45.207 | 34.21 | -12.276 | 179.431 | -16.47 | 89.141 | 29.87 | 54.21
42750 | 18.43 | 5.82 | 29.69 | -46.26 | 34.34 | -12.29 | 163.39 | -15.25 | 67.98 | 29.73 | 54.34
43000 | 18.36 | 5.73 | 29.47 | -47.316 | 34.48 | -12.298 | 147.354 | -14.035 | 46.814 | 29.58 | 54.48
43250 | 18.28 | 5.52 | 29.49 | -47.327 | 34.67 | -12.998 | 135.12 | -12.683 | 28.219 | 29.49 | 54.67
43500 | 18.01 | 5.4 | 29.42 | -46.383 | 34.81 | -13.99 | 123.177 | -11.647 | 17.633 | 29.41 | 54.81
43750 | 18.02 | 5.4 | 29.33 | -45.94 | 34.82 | -15.84 | 114.01 | -11.56 | 1.51 | 29.36 | 54.82
44000 | 18.03 | 5.47 | 29.1 | -45.506 | 34.82 | -17.686 | 104.837 | -11.47 | -14.605 | 29.31 | 54.82
44250 | 18 | 5.64 | 29.18 | -44.973 | 34.77 | -19.752 | 110.304 | -11.204 | -26.349 | 29.31 | 54.77
44500 | 18.21 | 5.8 | 29.17 | -45.263 | 34.5 | -19.49 | 121.376 | -11.925 | -37.491 | 29.32 | 54.5
44750 | 18.58 | 6 | 29.25 | -45.93 | 34.21 | -17.44 | 114.58 | -13.01 | -48.84 | 29.39 | 54.21
45000 | 18.92 | 6.18 | 29.25 | -46.588 | 33.87 | -15.395 | 107.78 | -14.095 | -60.184 | 29.35 | 53.87
45250 | 18.85 | 5.98 | 29.19 | -47.667 | 33.57 | -14.893 | 86.769 | -15.512 | -59.614 | 29.54 | 53.57
45500 | 18.7 | 5.76 | 29.31 | -46.37 | 33.17 | -14.982 | 60.48 | -14.618 | -58.39 | 29.59 | 53.17
45750 | 18.52 | 5.39 | 29.32 | -46.23 | 32.96 | -15.91 | 33.91 | -14.27 | -68.54 | 29.61 | 52.96
46000 | 18.49 | 5.16 | 29.38 | -46.094 | 32.74 | -16.831 | 7.346 | -13.928 | -78.689 | 29.65 | 52.74
46250 | 18.42 | 4.99 | 29.4 | -46.564 | 32.63 | -17.498 | -25.245 | -13.816 | -103.429 | 29.65 | 52.63
46500 | 18.34 | 5.1 | 29.4 | -45.297 | 32.58 | -17.151 | -60.551 | -14.354 | -126.227 | 29.64 | 52.58
46750 | 18.33 | 5.31 | 29.36 | -44.21 | 32.69 | -15.91 | -92.42 | -14.82 | -146.93 | 29.49 | 52.69
47000 | 18.96 | 5.39 | 29.44 | -43.124 | 32.71 | -14.665 | -124.286 | -15.279 | -167.636 | 29.59 | 52.71
47250 | 18.37 | 5.6 | 29.39 | -43.612 | 32.8 | -13.422 | -150.646 | -14.683 | 165.155 | 29.55 | 52.8
47500 | 18.6 | 5.76 | 29.32 | -45.758 | 32.86 | -12.777 | -170.341 | -13.475 | 142.251 | 29.52 | 52.86
47750 | 18.2 | 5.83 | 29.32 | -48.19 | 32.88 | -11.96 | -6.79 | -12.64 | 118.18 | 29.48 | 52.88
48000 | 17.93 | 5.89 | 29.32 | -50.614 | 32.91 | -11.142 | 156.767 | -11.814 | 94.106 | 29.46 | 52.91
48250 | 17.55 | 5.91 | 29.32 | -48.716 | 32.83 | -10.159 | 139.658 | -11.516 | 74.036 | 29.46 | 52.83
48500 | 17.22 | 5.98 | 29.39 | -48.921 | 32.7 | -10.043 | 122.488 | -11.32 | 52.037 | 29.46 | 52.7
48750 | 17.75 | 5.97 | 29.41 | -48.66 | 32.63 | -10.62 | 108.86 | -10.94 | 34.29 | 29.46 | 52.63
49000 | 18.11 | 6.09 | 29.4 | -48.4 | 32.49 | -11.195 | 95.223 | -10.562 | 16.537 | 29.49 | 52.49
49250 | 18.51 | 6.06 | 29.4 | -47.338 | 32.36 | -12.504 | 89.08 | -10.81 | -0.648 | 29.47 | 52.36
49500 | 18.76 | 6.2 | 29.4 | -47.256 | 32.22 | -12.742 | 92.01 | -12.22 | -7.575 | 29.3 | 52.22
49750 | 19.25 | 6.22 | 29.26 | -47.28 | 32.17 | -10.81 | 85.5 | -11.75 | -18.23 | 29.39 | 52.17
50000 | 19.51 | 6.27 | 29.32 | -47.3 | 32.15 | -8.887 | 78.984 | -11.274 | -28.886 | 29.25 | 52.15