## 25C
!ADPA7008CHIP
!
!TEST CONDITIONS: Vd = 5.0V; Id = 1500mA; Temperature = 25degC
Freq | Gain | Noise Figure | OP1dB | RISO | OIP3 | S11m | S11a | S22m | S22a | OPSAT
(MHz) | (dB) | (dB) | (dBm) | (dB) | (dBm) | (dB20) | (deg) | (dB20) | (deg) | (dBm)
20274.48 | 16.88 | 8.2 | 29.8 | -70.833 | 34.43 | -20.011 | 17.129 | -22.495 | 25.656 | 29.82
20441.95 | 17.01 | 7.94 | 29.97 | -67.927 | 34.72 | -20.2 | 14.626 | -22.322 | 20.868 | 30.07
20609.43 | 17.21 | 7.78 | 30.01 | -66.288 | 35.02 | -20.32 | 11.312 | -22.304 | 15.418 | 30.2
20776.9 | 17.35 | 7.6 | 30.15 | -68.776 | 35.31 | -20.548 | 8.396 | -22.473 | 10.758 | 30.34
20944.38 | 17.44 | 7.45 | 30.26 | -65.504 | 35.6 | -20.731 | 6.14 | -22.58 | 7.689 | 30.49
21111.85 | 17.64 | 7.29 | 30.4 | -63.222 | 35.82 | -20.855 | 3.826 | -22.59 | 4.992 | 30.63
21279.33 | 17.7 | 7.14 | 30.55 | -61.547 | 36.07 | -21.083 | 0.854 | -22.533 | 1.712 | 30.76
21446.8 | 17.84 | 7.03 | 30.71 | -61.145 | 36.26 | -21.333 | -0.542 | -22.595 | -1.843 | 30.86
21614.28 | 17.92 | 6.88 | 30.87 | -58.724 | 36.5 | -21.345 | -1.116 | -22.513 | -4.519 | 30.99
21781.75 | 17.96 | 6.78 | 31.01 | -58.563 | 36.65 | -21.253 | -3.485 | -22.535 | -9.184 | 31.05
21949.23 | 18 | 6.69 | 31.13 | -58.152 | 36.78 | -21.34 | -5.528 | -22.636 | -12.901 | 31.24
22116.7 | 18.14 | 6.58 | 31.26 | -57.604 | 36.96 | -21.459 | -7.65 | -22.857 | -15.866 | 31.34
22284.18 | 18.12 | 6.47 | 31.19 | -56.889 | 37.02 | -21.528 | -9.317 | -23.084 | -18.604 | 31.35
22451.65 | 18.22 | 6.45 | 31.24 | -56.061 | 37.06 | -21.416 | -10.837 | -23.097 | -21.653 | 31.36
22619.13 | 18.31 | 6.37 | 31.24 | -55.041 | 37.1 | -21.422 | -13.518 | -23.354 | -24.931 | 31.36
22786.6 | 18.3 | 6.32 | 31.24 | -54.014 | 37.1 | -21.406 | -15.253 | -23.605 | -27.473 | 31.36
22954.08 | 18.4 | 6.26 | 31.3 | -53.939 | 37.1 | -21.303 | -17.104 | -23.988 | -30.53 | 31.35
23121.55 | 18.39 | 6.13 | 31.27 | -53.954 | 37.03 | -21.212 | -19.113 | -24.434 | -31.419 | 31.35
23289.03 | 18.42 | 6.18 | 31.23 | -53.079 | 37.02 | -20.974 | -21.848 | -24.46 | -31.997 | 31.34
23456.5 | 18.48 | 6.16 | 31.18 | -52.144 | 37.02 | -20.811 | -25.921 | -24.655 | -35.281 | 31.34
23623.98 | 18.48 | 6.01 | 31.14 | -51.463 | 37.02 | -20.924 | -30.001 | -25.251 | -37.506 | 31.34
23791.45 | 18.48 | 6.03 | 31.1 | -50.986 | 37.02 | -21.036 | -33.79 | -25.966 | -35.829 | 31.34
23958.93 | 18.51 | 6.04 | 31.08 | -50.572 | 37.05 | -21.371 | -37.378 | -25.956 | -32.521 | 31.32
24126.4 | 18.56 | 5.88 | 31.12 | -50.226 | 37.12 | -21.757 | -39.871 | -25.852 | -32.331 | 31.51
24293.88 | 18.56 | 5.84 | 31.1 | -49.698 | 37.18 | -22.234 | -41.049 | -26.047 | -31.687 | 31.4
24461.35 | 18.56 | 5.88 | 31.17 | -49.169 | 37.25 | -22.632 | -42.311 | -26.253 | -29.948 | 31.44
24628.83 | 18.56 | 5.77 | 31.18 | -48.481 | 37.34 | -23.125 | -40.03 | -25.81 | -25.394 | 31.56
24796.3 | 18.56 | 5.74 | 31.13 | -48.241 | 37.38 | -23.077 | -36.815 | -25.261 | -24.648 | 31.55
24963.78 | 18.56 | 5.73 | 31.08 | -47.942 | 37.52 | -22.645 | -37.101 | -24.566 | -25.02 | 31.56
25131.25 | 18.57 | 5.63 | 31.14 | -48.227 | 37.59 | -22.496 | -37.985 | -23.976 | -28.139 | 31.81
25298.73 | 18.47 | 5.62 | 31.14 | -48.209 | 37.7 | -22.303 | -38.09 | -23.642 | -31.175 | 31.67
25466.2 | 18.53 | 5.65 | 31.13 | -48.008 | 37.75 | -21.732 | -40.739 | -23.315 | -35.281 | 31.77
25633.68 | 18.56 | 5.58 | 31.12 | -48.607 | 37.82 | -21.61 | -46.284 | -23.237 | -40.252 | 31.77
25801.15 | 18.56 | 5.6 | 31.08 | -48.742 | 37.86 | -21.889 | -50.654 | -23.61 | -45.16 | 31.76
25968.63 | 18.56 | 5.57 | 31.04 | -49.903 | 37.89 | -22.408 | -52.354 | -24.062 | -46.72 | 31.95
26136.1 | 18.56 | 5.57 | 31.02 | -51.114 | 37.89 | -22.56 | -52.399 | -24.217 | -44.966 | 31.8
26303.58 | 18.56 | 5.61 | 31.08 | -49.98 | 37.82 | -22.571 | -55.745 | -23.782 | -45.499 | 31.82
26471.05 | 18.56 | 5.54 | 31.07 | -49.77 | 37.79 | -23.248 | -54.632 | -23.254 | -49.757 | 31.85
26638.53 | 18.56 | 5.57 | 30.95 | -50.04 | 37.72 | -23.146 | -55.401 | -23.594 | -55.051 | 31.8
26806 | 18.55 | 5.59 | 30.92 | -51.052 | 37.63 | -23.554 | -55.763 | -24.086 | -57.633 | 31.78
26973.48 | 18.48 | 5.57 | 30.92 | -51.225 | 37.41 | -23.638 | -52.855 | -24.162 | -57.602 | 31.81
27140.95 | 18.48 | 5.61 | 30.92 | -51.056 | 37.48 | -23.435 | -50.963 | -24.171 | -59.3 | 31.85
27308.43 | 18.48 | 5.58 | 30.86 | -51.207 | 37.38 | -22.744 | -49.404 | -24.123 | -61.896 | 31.87
27475.9 | 18.47 | 5.55 | 30.78 | -50.324 | 37.34 | -22.23 | -52.569 | -24.241 | -64.823 | 31.81
27643.38 | 18.38 | 5.6 | 30.75 | -49.975 | 37.29 | -22.051 | -56.418 | -24.439 | -69.102 | 31.82
27810.85 | 18.45 | 5.64 | 30.73 | -48.643 | 37.25 | -22.078 | -59.2 | -24.976 | -72.918 | 31.81
27978.33 | 18.39 | 5.62 | 30.72 | -48.297 | 37.3 | -22.255 | -62.063 | -25.925 | -74.839 | 31.67
28145.8 | 18.39 | 5.69 | 30.7 | -48.597 | 37.35 | -22.36 | -62.619 | -26.64 | -73.024 | 31.84
28313.28 | 18.39 | 5.65 | 30.69 | -48.615 | 37.41 | -22.325 | -63.405 | -26.847 | -70.758 | 31.82
28480.75 | 18.39 | 5.63 | 30.68 | -48.765 | 37.47 | -22.262 | -65.809 | -27.257 | -72.176 | 31.82
28648.23 | 18.39 | 5.77 | 30.67 | -48.433 | 37.59 | -22.54 | -67.88 | -27.781 | -69.888 | 31.82
28815.7 | 18.39 | 5.75 | 30.66 | -47.993 | 37.68 | -22.737 | -67.406 | -28.187 | -67.961 | 31.82
28983.18 | 18.39 | 5.71 | 30.66 | -48.586 | 37.81 | -22.658 | -66.81 | -28.406 | -63.937 | 31.83
29150.65 | 18.3 | 5.83 | 30.66 | -49.77 | 37.95 | -22.338 | -68.429 | -28.493 | -61.712 | 31.77
29318.13 | 18.3 | 5.81 | 30.71 | -49.439 | 38.08 | -22.329 | -69.239 | -28.208 | -56.612 | 31.79
29485.6 | 18.3 | 5.75 | 30.71 | -50.211 | 38.15 | -22.213 | -71.297 | -27.797 | -57.507 | 31.86
29653.08 | 18.3 | 5.86 | 30.71 | -50.599 | 38.26 | -22.181 | -73.488 | -28.088 | -59.462 | 31.92
29820.55 | 18.3 | 5.82 | 30.71 | -50.502 | 38.4 | -22.314 | -74.185 | -28.395 | -56.089 | 31.98
29988.03 | 18.3 | 5.82 | 30.71 | -50.133 | 38.53 | -22.292 | -75.566 | -28.874 | -52.273 | 32.04
30155.5 | 18.3 | 5.91 | 30.66 | -49.537 | 38.62 | -22.543 | -77.71 | -28.687 | -45.973 | 32.08
30322.98 | 18.31 | 5.84 | 30.71 | -48.703 | 38.71 | -23.085 | -75.715 | -27.896 | -38.577 | 32.09
30490.45 | 18.3 | 5.82 | 30.71 | -48.377 | 38.85 | -22.672 | -73.589 | -26.955 | -37.826 | 32.06
30657.93 | 18.36 | 5.85 | 30.71 | -47.683 | 38.98 | -22.222 | -72.792 | -25.874 | -37.624 | 32.02
30825.4 | 18.32 | 5.84 | 30.71 | -48.29 | 39.11 | -21.667 | -75.238 | -24.943 | -38.484 | 31.97
30992.88 | 18.39 | 5.81 | 30.71 | -48.826 | 39.22 | -21.556 | -80.211 | -24.512 | -41.955 | 31.92
31160.35 | 18.39 | 5.82 | 30.71 | -48.776 | 39.33 | -21.885 | -80.483 | -23.741 | -43.009 | 31.87
31327.83 | 18.39 | 5.81 | 30.71 | -48.943 | 39.43 | -21.674 | -81.105 | -23.186 | -46.679 | 31.88
31495.3 | 18.46 | 5.81 | 30.71 | -48.843 | 39.51 | -21.465 | -84.124 | -22.917 | -51.5 | 31.87
31662.78 | 18.48 | 5.85 | 30.71 | -49.415 | 39.58 | -21.619 | -85.773 | -22.879 | -53.904 | 31.87
31830.25 | 18.48 | 5.85 | 30.83 | -49.626 | 39.65 | -21.671 | -86.764 | -22.852 | -55.757 | 31.87
31997.73 | 18.57 | 5.89 | 30.81 | -49.506 | 39.66 | -21.441 | -88.626 | -22.546 | -58.111 | 31.88
32165.2 | 18.6 | 5.93 | 30.81 | -50.544 | 39.66 | -21.614 | -91.237 | -22.601 | -60.919 | 31.97
32332.68 | 18.65 | 5.93 | 30.85 | -50.172 | 39.66 | -21.72 | -92.253 | -22.71 | -61.506 | 31.98
32500.15 | 18.62 | 5.97 | 30.83 | -50.585 | 39.61 | -21.769 | -93.187 | -22.402 | -61.206 | 31.98
32667.63 | 18.68 | 6.03 | 30.83 | -50.827 | 39.58 | -21.798 | -93.495 | -22.073 | -62.224 | 31.98
32835.1 | 18.78 | 6.05 | 30.82 | -52.004 | 39.52 | -21.492 | -94.065 | -21.691 | -65.203 | 31.98
33002.58 | 18.71 | 6.1 | 30.82 | -52.019 | 39.45 | -21.387 | -96.543 | -21.494 | -67.597 | 31.98
33170.05 | 18.79 | 6.17 | 30.82 | -53.439 | 39.39 | -21.118 | -97.965 | -21.225 | -69.997 | 32.02
33337.53 | 18.82 | 6.17 | 30.82 | -52.654 | 39.32 | -21.087 | -101.845 | -20.861 | -73.379 | 32.01
33505 | 18.9 | 6.21 | 30.82 | -54.008 | 39.26 | -21.098 | -103.142 | -20.718 | -76.724 | 31.98
33672.48 | 18.91 | 6.3 | 30.82 | -54.178 | 39.18 | -21.043 | -105.401 | -20.642 | -80.215 | 31.98
33839.95 | 18.95 | 6.32 | 30.82 | -54.753 | 39.08 | -21.031 | -107.546 | -20.527 | -82.695 | 31.98
34007.43 | 18.99 | 6.35 | 30.82 | -55.182 | 39.1 | -21.09 | -110.1 | -20.461 | -85.262 | 31.92
34174.9 | 19.09 | 6.35 | 30.82 | -55.141 | 39.1 | -21.442 | -111.52 | -20.327 | -89.191 | 31.92
34342.38 | 19.08 | 6.35 | 30.81 | -57.445 | 39.1 | -21.369 | -109.45 | -20.232 | -91.944 | 31.9
34509.85 | 19.07 | 6.35 | 30.82 | -59.153 | 39.06 | -21.011 | -109.799 | -20.217 | -95.695 | 31.92
34677.33 | 19.18 | 6.37 | 30.75 | -62.511 | 39.02 | -20.569 | -111.965 | -20.268 | -98.656 | 31.89
34844.8 | 19.16 | 6.35 | 30.73 | -62.049 | 39.02 | -20.42 | -115.254 | -20.174 | -102.117 | 31.81
35012.28 | 19.27 | 6.35 | 30.56 | -60.392 | 39.02 | -20.449 | -117.768 | -20.382 | -106.733 | 31.82
35179.75 | 19.28 | 6.32 | 30.59 | -60.451 | 39.02 | -20.213 | -119.336 | -20.864 | -109.289 | 31.83
35347.23 | 19.37 | 6.32 | 30.58 | -62.466 | 39 | -20.165 | -124.157 | -21.147 | -113.495 | 31.7
35514.7 | 19.4 | 6.33 | 30.49 | -59.781 | 38.94 | -19.555 | -124.896 | -21.794 | -112.702 | 31.71
35682.18 | 19.43 | 6.3 | 30.51 | -65.962 | 38.92 | -19.376 | -133.405 | -21.399 | -113.966 | 31.69
35849.65 | 19.47 | 6.38 | 30.39 | -57.378 | 38.85 | -19.024 | -137.766 | -21.583 | -114.704 | 31.61
36017.13 | 19.51 | 6.3 | 30.37 | -56.627 | 38.82 | -18.939 | -145.461 | -21.492 | -119.067 | 31.75
36184.6 | 19.55 | 6.33 | 30.36 | -55.156 | 38.73 | -19.145 | -152.974 | -21.871 | -121.595 | 31.62
36352.08 | 19.59 | 6.4 | 30.37 | -53.683 | 38.65 | -19.366 | -161.476 | -22.001 | -123.349 | 31.5
36519.55 | 19.63 | 6.41 | 30.23 | -52.648 | 38.51 | -20.05 | -168.954 | -21.882 | -124.801 | 31.5
36687.03 | 19.78 | 6.41 | 30.29 | -50.408 | 38.37 | -20.894 | -176.584 | -21.662 | -131.372 | 31.41
36854.5 | 19.76 | 6.45 | 30.28 | -51.784 | 38.29 | -22.071 | -178.377 | -22.657 | -137.514 | 31.39
37021.98 | 19.77 | 6.45 | 30.28 | -50.887 | 38.19 | -22.299 | 178.989 | -23.152 | -137.27 | 31.3
37189.45 | 19.78 | 6.46 | 30.28 | -50.156 | 38.06 | -22.444 | 174.181 | -22.974 | -136.778 | 31.29
37356.93 | 19.79 | 6.51 | 30.28 | -48.8 | 37.93 | -22.909 | 167.193 | -23.196 | -140.938 | 31.22
37524.4 | 19.68 | 6.55 | 30.29 | -48.568 | 37.83 | -23.735 | 158.16 | -23.608 | -143.818 | 31.18
37691.88 | 19.69 | 6.52 | 30.21 | -47.785 | 37.76 | -25.612 | 151.948 | -23.968 | -144.693 | 31.1
37859.35 | 19.53 | 6.54 | 30.12 | -47.285 | 37.69 | -26.682 | 152.583 | -24.162 | -146.744 | 31.07
38024.86 | 19.5 | 6.54 | 30.17 | -45.609 | 37.66 | -27.822 | 146.082 | -24.401 | -149.427 | 31.04
38194.3 | 19.47 | 6.52 | 30.11 | -45.254 | 37.6 | -30.036 | 137.558 | -25.497 | -151.265 | 30.96
38361.78 | 19.41 | 6.52 | 30.12 | -45.035 | 37.58 | -32.912 | 143.153 | -25.766 | -147.423 | 30.91
38529.25 | 19.29 | 6.57 | 30.07 | -44.896 | 37.58 | -33.849 | 153.718 | -25.281 | -147.215 | 30.86
38696.73 | 19.18 | 6.57 | 30.07 | -44.959 | 37.58 | -35.639 | 150.513 | -25.086 | -150.13 | 30.78
38864.2 | 19.11 | 6.57 | 30.07 | -44.666 | 37.58 | -37.35 | 164.301 | -25.413 | -158.908 | 30.75
39031.68 | 18.94 | 6.58 | 30 | -43.986 | 37.58 | -36.301 | -174.511 | -26.371 | -160.577 | 30.68
39199.15 | 18.92 | 6.52 | 29.96 | -43.982 | 37.58 | -34.636 | -167.315 | -26.931 | -158.758 | 30.65
39366.63 | 18.79 | 6.55 | 29.96 | -44.126 | 37.58 | -31.515 | -170.794 | -26.788 | -155.979 | 30.54
39534.1 | 18.77 | 6.6 | 29.94 | -45.067 | 37.65 | -30.06 | 168.553 | -26.411 | -159.775 | 30.54
39701.58 | 18.62 | 6.57 | 29.9 | -45.913 | 37.66 | -30.067 | 147.523 | -25.859 | -166.249 | 30.47
39869.05 | 18.48 | 6.61 | 29.91 | -45.57 | 37.66 | -31.886 | 131.885 | -26.661 | -176.684 | 30.43
40036.53 | 18.29 | 6.64 | 29.93 | -45.793 | 37.66 | -34.013 | 119.754 | -27.695 | 176.278 | 30.39
40204 | 18.23 | 6.62 | 29.83 | -44.238 | 37.66 | -38.082 | 124.784 | -29.07 | 178.729 | 30.32
40371.48 | 18.09 | 6.58 | 29.74 | -42.944 | 37.69 | -38.982 | 137.539 | -29.232 | 174.11 | 30.17
40538.95 | 18 | 6.6 | 29.69 | -43.445 | 37.72 | -36.546 | 138.319 | -30.706 | 171.503 | 30.17
40706.43 | 17.89 | 6.62 | 29.64 | -45.986 | 37.74 | -38.361 | 118.869 | -30.807 | 179.874 | 30.11
40873.9 | 17.81 | 6.57 | 29.65 | -45.262 | 37.74 | -40.131 | 125.753 | -30.952 | 171.559 | 30.12
41041.38 | 17.74 | 6.58 | 29.56 | -44.138 | 37.74 | -40.791 | 130.479 | -31.113 | 169.406 | 29.99
41208.85 | 17.67 | 6.54 | 29.53 | -44.427 | 37.74 | -41.583 | 129.604 | -31.641 | 165.247 | 30
41376.33 | 17.61 | 6.5 | 29.44 | -44.13 | 37.8 | -39.094 | 131.971 | -32.367 | 163.126 | 29.95
41543.8 | 17.53 | 6.5 | 29.41 | -43.495 | 37.81 | -37.467 | 124.527 | -32.764 | 154.143 | 29.96
41711.28 | 17.46 | 6.46 | 29.32 | -42.845 | 37.81 | -36.26 | 111.486 | -34.354 | 146.591 | 29.78
41878.75 | 17.32 | 6.46 | 29.29 | -43.078 | 37.81 | -36.234 | 106.075 | -36.461 | 153.379 | 29.77
42046.23 | 17.22 | 6.47 | 29.21 | -43.219 | 37.93 | -34.929 | 94.124 | -36.836 | 153.873 | 29.86
42213.7 | 17.13 | 6.42 | 29.21 | -42.839 | 38.03 | -33.205 | 86.544 | -36.792 | 149.651 | 29.69
42381.18 | 16.93 | 6.4 | 29.1 | -42.481 | 38 | -30.993 | 73.279 | -41.21 | 141.627 | 29.69
42548.65 | 16.84 | 6.38 | 29.07 | -42.732 | 38.07 | -30.484 | 53.567 | -42.963 | 159.814 | 29.58
42716.13 | 16.74 | 6.32 | 29 | -42.823 | 38.18 | -31.271 | 47.278 | -40.799 | -169.338 | 29.58
42883.6 | 16.75 | 6.3 | 28.91 | -41.795 | 38.23 | -30.637 | 34.301 | -38.692 | -167.353 | 29.48
43051.08 | 16.75 | 6.27 | 28.87 | -42.127 | 38.31 | -31.692 | 27.48 | -36.288 | -174.538 | 29.47
43218.55 | 16.71 | 6.26 | 28.79 | -42.532 | 38.38 | -31.945 | 20.065 | -34.047 | 170.176 | 29.47
43386.03 | 16.63 | 6.17 | 28.72 | -42.65 | 38.45 | -33.784 | 11.268 | -33.353 | 158.576 | 29.35
43553.5 | 16.71 | 6.18 | 28.68 | -45.108 | 38.46 | -36.217 | 20.141 | -33.075 | 141.335 | 29.36
43720.98 | 16.66 | 6.15 | 28.58 | -45.852 | 38.46 | -35.562 | 43.891 | -33.037 | 126.949 | 29.36
43888.45 | 16.61 | 6.14 | 28.59 | -45.582 | 38.46 | -33.118 | 46.901 | -32.385 | 121.499 | 29.37
44055.93 | 16.57 | 6.12 | 28.46 | -45.993 | 38.44 | -31.566 | 45.301 | -31.248 | 105.512 | 29.29
44223.4 | 16.58 | 6.14 | 28.48 | -46.167 | 38.34 | -30.646 | 37.172 | -31.376 | 96.385 | 29.25
44390.88 | 16.53 | 6.17 | 28.35 | -46.801 | 38.25 | -29.992 | 30.968 | -30.589 | 74.603 | 29.26
44558.35 | 16.52 | 6.2 | 28.41 | -46.692 | 38.16 | -30.078 | 25.848 | -31.669 | 62.11 | 29.26
44725.83 | 16.64 | 6.15 | 28.26 | -45.364 | 37.99 | -29.962 | 24.082 | -32.638 | 56.613 | 29.26
44893.3 | 16.66 | 6.24 | 28.27 | -45.646 | 37.86 | -30.376 | 24.357 | -32.181 | 45.896 | 29.26
45060.78 | 16.73 | 6.24 | 28.09 | -45.18 | 37.68 | -29.861 | 31.398 | -33.652 | 35.4 | 29.26
45228.25 | 16.74 | 6.19 | 28.1 | -43.953 | 37.55 | -28.715 | 29.604 | -36.191 | 39.399 | 29.26
45395.73 | 16.75 | 6.2 | 28.08 | -44.74 | 37.37 | -28.127 | 25.485 | -36.081 | 41.102 | 29.26
45563.2 | 16.77 | 6.24 | 27.99 | -44.561 | 37.24 | -27.676 | 25.299 | -35.043 | 53.672 | 29.2
45730.68 | 16.85 | 6.25 | 27.95 | -43.795 | 37.14 | -27.06 | 23.741 | -32.457 | 39.493 | 29.16
45898.15 | 16.88 | 6.24 | 27.94 | -45.087 | 37.02 | -27.003 | 23.003 | -32.82 | 26.822 | 29.28
46065.63 | 16.84 | 6.22 | 27.88 | -43.963 | 36.94 | -25.861 | 23.373 | -33.04 | 27.108 | 29.14
46233.1 | 16.93 | 6.21 | 27.89 | -43.089 | 36.91 | -25.05 | 21.895 | -34.989 | 23.015 | 29.16
46400.58 | 16.92 | 6.25 | 27.75 | -43.052 | 36.86 | -24.698 | 17.257 | -35.016 | 35.841 | 29.08
46568.05 | 16.92 | 6.22 | 27.72 | -43.242 | 36.81 | -24.422 | 16.936 | -32.441 | 44.517 | 29.04
46735.53 | 16.94 | 6.22 | 27.63 | -43.681 | 36.77 | -23.906 | 14.452 | -30.865 | 37.645 | 29.19
46903 | 17 | 6.24 | 27.59 | -43.454 | 36.78 | -23.623 | 11.472 | -30.597 | 29.333 | 28.94
47070.48 | 17.1 | 6.2 | 27.51 | -43.769 | 36.78 | -23.466 | 6.808 | -31.172 | 26.808 | 28.93
47237.95 | 17.1 | 6.24 | 27.44 | -43.514 | 36.78 | -23.77 | 6.008 | -31.329 | 25.488 | 28.87
47405.43 | 17.13 | 6.28 | 27.41 | -43.897 | 36.78 | -23.833 | 6.869 | -31.768 | 26.199 | 28.83
47572.9 | 17.18 | 6.2 | 27.3 | -44.498 | 36.74 | -23.552 | 8.887 | -32.321 | 29.314 | 28.83
47740.38 | 17.18 | 6.15 | 27.3 | -46.344 | 36.71 | -23.154 | 9.665 | -32.408 | 29.521 | 28.72
47907.85 | 17.25 | 6.15 | 27.29 | -45.293 | 36.7 | -23.064 | 10.613 | -33.858 | 39.051 | 28.75
48075.33 | 17.36 | 6.19 | 27.19 | -47.032 | 36.7 | -22.63 | 12.595 | -31.615 | 61.898 | 28.74
48242.8 | 17.36 | 6.25 | 27.19 | -49.274 | 36.63 | -22.028 | 13.457 | -29.006 | 68.267 | 28.64
48410.28 | 17.44 | 6.21 | 27.19 | -50.967 | 36.56 | -21.235 | 12.812 | -26.571 | 64.057 | 28.62
48577.75 | 17.48 | 6.15 | 27.19 | -52 | 36.54 | -20.558 | 11.183 | -24.826 | 59.905 | 28.61
48745.23 | 17.52 | 6.17 | 27.2 | -53.73 | 36.47 | -19.927 | 9.49 | -23.535 | 52.319 | 28.61
48912.7 | 17.6 | 6.13 | 27.15 | -57.628 | 36.41 | -19.389 | 5.673 | -22.499 | 45.944 | 28.61
49080.18 | 17.64 | 6.14 | 27.2 | -55.094 | 36.38 | -19.035 | 3.014 | -21.842 | 40.567 | 28.62
49247.65 | 17.7 | 6.15 | 27.19 | -58.053 | 36.31 | -18.8 | 1.341 | -21.032 | 35.619 | 28.56
49415.13 | 17.78 | 6.2 | 27.19 | -53.638 | 36.3 | -18.24 | -0.471 | -20.577 | 31.618 | 28.5
49582.6 | 17.82 | 6.18 | 27.14 | -52.708 | 36.3 | -17.877 | -3.944 | -19.901 | 25.76 | 28.51
49750.08 | 17.88 | 6.2 | 27.11 | -52.827 | 36.29 | -17.582 | -7.702 | -19.598 | 21.176 | 28.51
49917.55 | 18.03 | 6.17 | 27.13 | -57.123 | 36.34 | -17.409 | -10.788 | -19.121 | 15.894 | 28.51
50085.03 | 17.96 | 6.27 | 27.11 | -53.904 | 36.36 | -17.377 | -13.193 | -18.938 | 9.436 | 28.51
50252.5 | 18.04 | 6.29 | 27.07 | -52.921 | 36.47 | -17.326 | -16.898 | -19.084 | 5.19 | 28.5
50419.98 | 18.04 | 6.17 | 27.08 | -49.431 | 36.58 | -17.386 | -17.893 | -19.235 | 2.053 | 28.56
50587.45 | 18.05 | 6.07 | 27.08 | -49.425 | 36.72 | -17.166 | -19.181 | -19.211 | -0.339 | 28.62
50754.93 | 18.13 | 6.14 | 27.08 | -49.947 | 36.84 | -17.107 | -20.56 | -18.95 | -1.189 | 28.61
50922.4 | 18.18 | 6.2 | 27.08 | -50.875 | 37.02 | -17.03 | -22.405 | -18.715 | -4.93 | 28.61
51089.88 | 18.2 | 6.29 | 26.97 | -51.793 | 37.18 | -17.123 | -23.807 | -18.648 | -7.579 | 28.61
51257.35 | 18.17 | 6.35 | 26.98 | -51.175 | 37.34 | -17.124 | -22.454 | -18.587 | -9.643 | 28.69
51424.83 | 18.2 | 6.25 | 26.98 | -47.555 | 37.5 | -16.631 | -21.414 | -18.446 | -11.342 | 28.72
51592.3 | 18.22 | 6.11 | 27.03 | -47.592 | 37.66 | -16.086 | -22.454 | -18.215 | -13.331 | 28.72
51759.78 | 18.3 | 6.04 | 26.85 | -47.609 | 37.79 | -15.752 | -25.405 | -18.001 | -15.824 | 28.71
51927.25 | 18.33 | 6.1 | 26.87 | -47.312 | 37.9 | -15.669 | -28.077 | -17.836 | -18.685 | 28.96
52094.73 | 18.43 | 6.16 | 26.78 | -48.351 | 37.95 | -15.62 | -29.959 | -17.862 | -24.559 | 28.67
52262.2 | 18.52 | 6.19 | 26.75 | -55.002 | 37.92 | -15.724 | -31.448 | -18.484 | -26.865 | 28.6
52429.68 | 18.58 | 6.14 | 26.61 | -57.592 | 37.86 | -15.691 | -29.942 | -18.787 | -26.583 | 28.47
52597.15 | 18.65 | 6.17 | 26.47 | -64.695 | 37.73 | -15.155 | -31.007 | -19.012 | -25.679 | 28.26
52764.63 | 18.73 | 6.29 | 26.26 | -77.148 | 37.6 | -15.034 | -32.896 | -19.364 | -25.036 | 28.13
52932.1 | 18.78 | 6.28 | 26.07 | -63.144 | 37.5 | -15.037 | -34.715 | -19.213 | -22.652 | 27.99
53099.58 | 18.78 | 6.24 | 25.96 | -60.376 | 37.5 | -15.082 | -35.908 | -19.193 | -20.902 | 27.95
53267.05 | 18.84 | 6.19 | 25.91 | -56.709 | 37.55 | -14.927 | -35.433 | -18.856 | -19.364 | 27.92
53434.53 | 18.92 | 6.29 | 25.87 | -58.152 | 37.65 | -14.851 | -35.472 | -18.27 | -18.673 | 27.92
53602 | 19.02 | 6.35 | 25.86 | -55.896 | 37.7 | -14.4 | -35.697 | -17.928 | -19.871 | 27.93
53769.48 | 19.11 | 6.38 | 25.86 | -53.208 | 37.7 | -14.084 | -37.261 | -17.804 | -20.618 | 27.87
53936.95 | 19.21 | 6.51 | 25.78 | -50.81 | 37.6 | -13.738 | -39.279 | -17.249 | -21.716 | 27.76
54104.43 | 19.29 | 6.58 | 25.68 | -47.938 | 37.38 | -13.525 | -42.122 | -16.999 | -24.449 | 27.56
54271.9 | 19.34 | 6.7 | 25.52 | -47.933 | 37.16 | -13.473 | -43.615 | -17.066 | -26.23 | 27.44
54439.38 | 19.34 | 6.86 | 25.26 | -47.171 | 36.82 | -13.187 | -44.558 | -16.924 | -26.862 | 27.22
54606.85 | 19.3 | 6.99 | 25.09 | -47.194 | 36.43 | -12.848 | -46.343 | -17.011 | -28.457 | 27.03
54774.33 | 19.03 | 7.08 | 25 | -48.567 | 36.08 | -12.531 | -49.645 | -17.155 | -26.516 | 26.8
54941.802 | 18.82 | 7.16 | 24.85 | -48.428 | 35.75 | -12.54 | -52.428 | -16.704 | -23.386 | 26.65

## 85C
!ADPA7008CHIP
!
!TEST CONDITIONS: Vd = 5.0V; Id = 1500mA; Temperature = 85degC
Freq | Gain | Noise Figure | OP1dB | RISO | OIP3 | S11m | S11a | S22m | S22a | OPSAT
(MHz) | (dB) | (dB) | (dBm) | (dB) | (dBm) | (dB20) | (deg) | (dB20) | (deg) | (dBm)
20274.48 | 15.36 | 9.23 | 29.32 | -67.615 | 35.11 | -20.153 | 21.098 | -22.215 | 31.469 | 29.57
20441.95 | 15.55 | 9.03 | 29.63 | -66.194 | 35.41 | -20.353 | 18.488 | -22.198 | 26.982 | 29.75
20609.43 | 15.71 | 8.9 | 29.75 | -66.734 | 35.75 | -20.532 | 15.503 | -22.331 | 22.084 | 29.93
20776.9 | 15.84 | 8.68 | 29.96 | -68.476 | 36.01 | -20.835 | 12.825 | -22.602 | 18.515 | 30.1
20944.38 | 15.98 | 8.5 | 30.07 | -65.297 | 36.27 | -21.032 | 10.674 | -22.746 | 15.673 | 30.28
21111.85 | 16.12 | 8.39 | 30.24 | -62.523 | 36.54 | -21.223 | 8.386 | -22.827 | 13.134 | 30.41
21279.33 | 16.23 | 8.25 | 30.36 | -60.737 | 36.79 | -21.535 | 6.013 | -22.894 | 9.972 | 30.6
21446.8 | 16.35 | 8.1 | 30.58 | -60.284 | 37.03 | -21.685 | 4.974 | -23.051 | 6.893 | 30.65
21614.28 | 16.44 | 7.97 | 30.65 | -58.397 | 37.23 | -21.762 | 3.8 | -23.099 | 4.315 | 30.7
21781.75 | 16.48 | 7.83 | 30.8 | -58.294 | 37.46 | -21.737 | 1.129 | -23.285 | -0.007 | 30.76
21949.23 | 16.53 | 7.74 | 30.8 | -57.785 | 37.58 | -21.873 | -0.603 | -23.464 | -3.274 | 30.82
22116.7 | 16.58 | 7.63 | 30.88 | -57.244 | 37.76 | -22.025 | -2.784 | -23.789 | -5.766 | 30.88
22284.18 | 16.66 | 7.57 | 30.92 | -56.516 | 37.83 | -22.167 | -4.056 | -24.069 | -7.856 | 30.94
22451.65 | 16.7 | 7.52 | 30.91 | -55.72 | 37.9 | -22.098 | -5.88 | -24.207 | -10.423 | 30.99
22619.13 | 16.75 | 7.42 | 30.97 | -55.01 | 38.01 | -22.152 | -8.303 | -24.538 | -13.106 | 31.04
22786.6 | 16.83 | 7.4 | 30.91 | -53.921 | 38.01 | -22.211 | -9.956 | -24.842 | -15.429 | 31.09
22954.08 | 16.83 | 7.33 | 30.83 | -53.468 | 38.06 | -22.217 | -12.268 | -25.291 | -17.061 | 31.12
23121.55 | 16.84 | 7.21 | 30.75 | -53.633 | 38.06 | -22.172 | -14.12 | -25.63 | -17.609 | 31.15
23289.03 | 16.92 | 7.23 | 30.71 | -52.646 | 38.06 | -22.109 | -17.217 | -25.684 | -19.127 | 31.12
23456.5 | 16.92 | 7.19 | 30.71 | -51.521 | 38.09 | -22.096 | -21.373 | -26.121 | -22.096 | 31.12
23623.98 | 16.92 | 7.06 | 30.65 | -51.034 | 38.14 | -22.324 | -24.604 | -26.795 | -22.237 | 31.12
23791.45 | 16.95 | 7.08 | 30.6 | -50.542 | 38.18 | -22.614 | -28.152 | -27.181 | -18.7 | 31.12
23958.93 | 16.96 | 7.07 | 30.6 | -50.135 | 38.25 | -23.019 | -30.711 | -27.045 | -17.137 | 31.13
24126.4 | 16.96 | 6.96 | 30.55 | -49.95 | 38.39 | -23.398 | -33.071 | -26.952 | -17.245 | 31.12
24293.88 | 16.99 | 6.89 | 30.5 | -49.587 | 38.42 | -23.909 | -33.616 | -27.053 | -17.303 | 31.18
24461.35 | 17 | 6.94 | 30.44 | -48.622 | 38.6 | -24.38 | -33.16 | -27.114 | -14.352 | 31.17
24628.83 | 17.01 | 6.8 | 30.39 | -48.31 | 38.73 | -24.437 | -30.818 | -26.333 | -13.335 | 31.26
24796.3 | 16.96 | 6.79 | 30.35 | -48.003 | 38.91 | -24.187 | -28.691 | -25.893 | -14.37 | 31.34
24963.78 | 17.01 | 6.78 | 30.32 | -47.828 | 39.04 | -23.772 | -30.448 | -25.282 | -17.317 | 31.38
25131.25 | 17.01 | 6.69 | 30.28 | -48.324 | 39.17 | -23.607 | -32.582 | -24.964 | -21.88 | 31.39
25298.73 | 16.95 | 6.67 | 30.17 | -48.127 | 39.31 | -23.556 | -33.008 | -24.907 | -25.472 | 31.39
25466.2 | 17.01 | 6.71 | 30.11 | -48.071 | 39.41 | -23.149 | -36.489 | -24.78 | -29.685 | 31.49
25633.68 | 17 | 6.64 | 30.12 | -48.441 | 39.47 | -23.244 | -41.125 | -24.893 | -34.856 | 31.52
25801.15 | 17.08 | 6.65 | 30.07 | -48.53 | 39.54 | -23.6 | -44.898 | -25.477 | -38.463 | 31.55
25968.63 | 17.05 | 6.62 | 30 | -49.729 | 39.54 | -24.057 | -45.951 | -25.979 | -39.957 | 31.51
26136.1 | 17.05 | 6.62 | 29.96 | -50.839 | 39.48 | -24.156 | -45.697 | -26.159 | -37.507 | 31.5
26303.58 | 17.03 | 6.65 | 29.94 | -50.284 | 39.42 | -24.405 | -49.387 | -25.735 | -38.738 | 31.5
26471.05 | 17.05 | 6.62 | 29.91 | -49.919 | 39.33 | -24.879 | -47.114 | -25.423 | -44.116 | 31.5
26638.53 | 17.01 | 6.62 | 29.82 | -49.395 | 39.15 | -24.724 | -48.235 | -25.894 | -48.555 | 31.49
26806 | 16.94 | 6.67 | 29.72 | -50.571 | 38.98 | -25.096 | -48.219 | -26.456 | -50.618 | 31.39
26973.48 | 16.92 | 6.64 | 29.69 | -51.602 | 38.82 | -25.126 | -45.265 | -26.803 | -50.744 | 31.4
27140.95 | 16.92 | 6.68 | 29.59 | -51.003 | 38.67 | -24.629 | -44.176 | -26.744 | -53.023 | 31.34
27308.43 | 16.92 | 6.65 | 29.57 | -50.775 | 38.5 | -24.051 | -45.62 | -26.756 | -56.861 | 31.34
27475.9 | 16.92 | 6.64 | 29.53 | -49.664 | 38.38 | -23.657 | -49.924 | -27.17 | -60.284 | 31.35
27643.38 | 16.92 | 6.7 | 29.48 | -49.34 | 38.2 | -23.664 | -53.467 | -27.695 | -65.106 | 31.35
27810.85 | 16.92 | 6.7 | 29.42 | -48.409 | 38.14 | -23.847 | -56.931 | -28.711 | -70.041 | 31.36
27978.33 | 16.96 | 6.7 | 29.43 | -48.312 | 38.14 | -24.066 | -58.485 | -29.982 | -70.523 | 31.37
28145.8 | 16.92 | 6.76 | 29.43 | -48.154 | 38.14 | -24.227 | -60.749 | -30.906 | -69.189 | 31.37
28313.28 | 16.92 | 6.75 | 29.44 | -48.232 | 38.17 | -24.249 | -60.689 | -31.407 | -62.501 | 31.38
28480.75 | 16.92 | 6.73 | 29.53 | -47.877 | 38.26 | -24.302 | -63.281 | -32.028 | -62.561 | 31.39
28648.23 | 16.89 | 6.89 | 29.53 | -48.323 | 38.35 | -24.575 | -64.56 | -32.6 | -58.407 | 31.4
28815.7 | 16.93 | 6.86 | 29.6 | -48.053 | 38.48 | -24.664 | -64.575 | -33.063 | -54.415 | 31.41
28983.18 | 16.88 | 6.83 | 29.69 | -48.768 | 38.62 | -24.376 | -64.668 | -32.845 | -48.856 | 31.42
29150.65 | 16.83 | 6.95 | 29.71 | -49.339 | 38.75 | -24.27 | -67.121 | -32.979 | -45.811 | 31.43
29318.13 | 16.85 | 6.93 | 29.87 | -49.763 | 38.88 | -24.274 | -68.109 | -32.349 | -38.446 | 31.43
29485.6 | 16.84 | 6.89 | 29.91 | -50.199 | 39.01 | -24.139 | -71.071 | -31.793 | -41.003 | 31.44
29653.08 | 16.84 | 6.98 | 29.93 | -50.491 | 39.14 | -24.309 | -73.214 | -32.23 | -42.102 | 31.45
29820.55 | 16.84 | 6.97 | 29.96 | -50.197 | 39.28 | -24.305 | -74.353 | -32.217 | -35.702 | 31.44
29988.03 | 16.92 | 6.96 | 29.96 | -49.915 | 39.38 | -24.405 | -75.518 | -32.074 | -28.899 | 31.46
30155.5 | 16.92 | 7.04 | 29.99 | -48.988 | 39.54 | -24.867 | -75.506 | -30.936 | -21.501 | 31.55
30322.98 | 16.92 | 6.99 | 30.01 | -48.086 | 39.67 | -24.798 | -73.416 | -29.331 | -19.367 | 31.61
30490.45 | 16.92 | 6.97 | 30.01 | -47.788 | 39.8 | -24.394 | -71.948 | -28.085 | -22.144 | 31.6
30657.93 | 16.97 | 7.02 | 30.02 | -47.94 | 39.98 | -23.764 | -73.357 | -27.19 | -26.951 | 31.6
30825.4 | 16.95 | 7 | 29.96 | -48.309 | 40.07 | -23.416 | -77.424 | -26.774 | -30.651 | 31.6
30992.88 | 16.99 | 6.98 | 29.96 | -48.984 | 40.2 | -23.575 | -81.104 | -26.22 | -32.541 | 31.6
31160.35 | 17 | 7 | 29.96 | -48.486 | 40.34 | -23.667 | -81.251 | -25.545 | -37.615 | 31.6
31327.83 | 17.1 | 7 | 29.96 | -48.728 | 40.47 | -23.314 | -82.449 | -25.267 | -41.687 | 31.6
31495.3 | 17.09 | 7 | 29.96 | -48.398 | 40.55 | -23.184 | -87.221 | -25.227 | -47.743 | 31.6
31662.78 | 17.11 | 7.02 | 29.96 | -49.645 | 40.62 | -23.443 | -89.024 | -25.243 | -49.658 | 31.6
31830.25 | 17.18 | 7 | 29.96 | -49.823 | 40.67 | -23.52 | -89.697 | -25.081 | -52.163 | 31.6
31997.73 | 17.26 | 7.06 | 29.96 | -49.747 | 40.66 | -23.211 | -92.708 | -24.925 | -55.201 | 31.6
32165.2 | 17.28 | 7.1 | 29.96 | -50.039 | 40.63 | -23.444 | -95.115 | -25.015 | -57.759 | 31.6
32332.68 | 17.35 | 7.1 | 30.01 | -50.546 | 40.54 | -23.627 | -96.909 | -25.041 | -58.062 | 31.6
32500.15 | 17.35 | 7.17 | 30.05 | -50.761 | 40.41 | -23.658 | -97.597 | -24.573 | -58.836 | 31.6
32667.63 | 17.36 | 7.19 | 30.07 | -52.108 | 40.31 | -23.738 | -97.53 | -24.155 | -60.977 | 31.6
32835.1 | 17.44 | 7.26 | 30.07 | -52.944 | 40.16 | -23.357 | -98.895 | -23.894 | -64.745 | 31.69
33002.58 | 17.44 | 7.26 | 30.07 | -53.768 | 40.02 | -23.123 | -100.48 | -23.748 | -67.661 | 31.71
33170.05 | 17.47 | 7.35 | 30.08 | -55.359 | 39.85 | -22.85 | -103.292 | -23.304 | -70.269 | 31.71
33337.53 | 17.52 | 7.36 | 30.12 | -53.752 | 39.68 | -22.707 | -107.216 | -23.036 | -75.41 | 31.71
33505 | 17.62 | 7.41 | 30.12 | -54.799 | 39.57 | -22.703 | -109.919 | -23.029 | -79.417 | 31.71
33672.48 | 17.63 | 7.5 | 30.12 | -56.642 | 39.47 | -22.635 | -112.085 | -22.957 | -82.92 | 31.71
33839.95 | 17.7 | 7.55 | 30.12 | -56.562 | 39.4 | -22.64 | -115.853 | -22.868 | -86.028 | 31.69
34007.43 | 17.75 | 7.57 | 30.15 | -58.43 | 39.34 | -22.616 | -117.549 | -22.597 | -89.804 | 31.66
34174.9 | 17.79 | 7.54 | 30.12 | -57.809 | 39.34 | -22.916 | -119.612 | -22.505 | -94.733 | 31.6
34342.38 | 17.87 | 7.58 | 30.12 | -58.239 | 39.35 | -22.631 | -120.775 | -22.308 | -98.801 | 31.6
34509.85 | 17.86 | 7.55 | 30.12 | -62.509 | 39.42 | -22.501 | -121.41 | -22.322 | -103.675 | 31.6
34677.33 | 17.97 | 7.59 | 30.12 | -62.643 | 39.49 | -22.328 | -123.866 | -22.409 | -108.861 | 31.57
34844.8 | 17.96 | 7.55 | 30.06 | -60.345 | 39.56 | -22.01 | -126.574 | -22.426 | -112.636 | 31.49
35012.28 | 18 | 7.55 | 30.07 | -62.566 | 39.7 | -21.882 | -128.84 | -22.674 | -117.596 | 31.5
35179.75 | 18.04 | 7.55 | 30.01 | -63.915 | 39.75 | -21.412 | -131.581 | -23.038 | -121.273 | 31.47
35347.23 | 18.04 | 7.55 | 29.96 | -64.273 | 39.84 | -21.288 | -135.822 | -23.501 | -124.883 | 31.39
35514.7 | 18.16 | 7.55 | 29.96 | -59.835 | 39.9 | -20.741 | -140.135 | -23.809 | -123.3 | 31.39
35682.18 | 18.23 | 7.55 | 29.91 | -62.7 | 39.97 | -20.808 | -146.84 | -23.441 | -127.651 | 31.33
35849.65 | 18.31 | 7.62 | 29.92 | -58.145 | 39.97 | -20.329 | -152.394 | -23.481 | -128.206 | 31.29
36017.13 | 18.3 | 7.55 | 29.87 | -56.882 | 39.94 | -20.314 | -160.891 | -23.529 | -131.93 | 31.29
36184.6 | 18.35 | 7.61 | 29.8 | -55.352 | 39.88 | -20.498 | -167.157 | -23.696 | -133.784 | 31.17
36352.08 | 18.39 | 7.67 | 29.8 | -52.86 | 39.76 | -20.684 | -176.268 | -23.7 | -137.86 | 31.18
36519.55 | 18.39 | 7.68 | 29.77 | -51.713 | 39.67 | -21.191 | 175.447 | -23.577 | -139.744 | 31.09
36687.03 | 18.39 | 7.7 | 29.76 | -50.906 | 39.54 | -22.052 | 168.117 | -23.318 | -147.893 | 31.08
36854.5 | 18.3 | 7.73 | 29.7 | -52.641 | 39.4 | -22.998 | 165.937 | -24.529 | -153.724 | 31.01
37021.98 | 18.3 | 7.73 | 29.64 | -49.728 | 39.23 | -23.224 | 162.743 | -24.696 | -154.105 | 30.96
37189.45 | 18.3 | 7.74 | 29.64 | -48.466 | 39.1 | -23.455 | 156.563 | -24.563 | -156.205 | 30.92
37356.93 | 18.24 | 7.81 | 29.64 | -48.213 | 38.97 | -23.982 | 150.662 | -24.826 | -161.851 | 30.86
37524.4 | 18.13 | 7.82 | 29.58 | -46.994 | 38.87 | -24.942 | 143.238 | -25.18 | -164.757 | 30.77
37691.88 | 18.09 | 7.82 | 29.53 | -47.29 | 38.8 | -26.157 | 139.986 | -25.238 | -164.954 | 30.74
37859.35 | 18.02 | 7.84 | 29.53 | -46.62 | 38.78 | -27.006 | 138.434 | -25.313 | -169.242 | 30.64
38026.83 | 17.89 | 7.84 | 29.53 | -45.046 | 38.77 | -27.878 | 132.663 | -25.772 | -175.936 | 30.57
38194.3 | 17.75 | 7.82 | 29.44 | -44.302 | 38.79 | -29.892 | 133.378 | -26.926 | -176.312 | 30.55
38361.78 | 17.65 | 7.84 | 29.43 | -44.854 | 38.9 | -30.972 | 135.619 | -27.091 | -171.482 | 30.43
38529.25 | 17.55 | 7.88 | 29.43 | -45.262 | 39.03 | -31.783 | 145.663 | -26.114 | -173.543 | 30.4
38696.73 | 17.41 | 7.87 | 29.39 | -44.852 | 39.16 | -32.005 | 148.892 | -25.937 | -177.936 | 30.33
38864.2 | 17.24 | 7.87 | 29.32 | -44.762 | 39.34 | -31.506 | 155.425 | -26.298 | 176.417 | 30.22
39031.68 | 17.12 | 7.87 | 29.32 | -43.615 | 39.5 | -30.906 | 158.132 | -26.799 | 173.872 | 30.16
39199.15 | 16.97 | 7.87 | 29.29 | -44.095 | 39.64 | -29.991 | 157.446 | -26.845 | 174.455 | 30.15
39366.63 | 16.91 | 7.88 | 29.21 | -43.741 | 39.78 | -28.514 | 155.915 | -27.115 | 171.004 | 30.11
39534.1 | 16.71 | 7.95 | 29.21 | -44.81 | 39.89 | -27.954 | 141.888 | -26.856 | 171.195 | 30.02
39701.58 | 16.63 | 7.92 | 29.16 | -45.147 | 39.96 | -27.879 | 129.13 | -26.238 | 166.065 | 29.99
39869.05 | 16.48 | 7.92 | 29.1 | -45.216 | 39.94 | -29.807 | 124.562 | -26.433 | 159.99 | 29.95
40036.53 | 16.39 | 7.95 | 29.06 | -44.416 | 39.96 | -29.986 | 122.544 | -27.207 | 152.184 | 29.87
40204 | 16.2 | 7.95 | 28.89 | -43.834 | 39.88 | -30.244 | 125.995 | -27.607 | 153.815 | 29.79
40371.48 | 16.06 | 7.93 | 28.83 | -43.203 | 39.79 | -29.894 | 122.046 | -27.727 | 149.256 | 29.7
40538.95 | 15.92 | 7.97 | 28.74 | -43.315 | 39.61 | -29.291 | 117.596 | -28.458 | 146.319 | 29.67
40706.43 | 15.81 | 7.95 | 28.71 | -45.371 | 39.47 | -30.215 | 112.206 | -28.288 | 150.173 | 29.58
40873.9 | 15.69 | 7.95 | 28.62 | -44.415 | 39.27 | -30.226 | 110.591 | -27.761 | 143.273 | 29.49
41041.38 | 15.62 | 7.93 | 28.53 | -43.926 | 39.1 | -30.483 | 110.745 | -27.87 | 138.664 | 29.48
41208.85 | 15.54 | 7.92 | 28.43 | -43.602 | 38.88 | -30.879 | 109.89 | -28.546 | 135.167 | 29.36
41376.33 | 15.43 | 7.87 | 28.4 | -43.785 | 38.68 | -29.95 | 107.852 | -28.508 | 131.545 | 29.37
41543.8 | 15.36 | 7.87 | 28.31 | -42.889 | 38.46 | -29.504 | 102.726 | -28.867 | 125.897 | 29.25
41711.28 | 15.25 | 7.84 | 28.17 | -42.797 | 38.24 | -29.661 | 95.596 | -30.108 | 121.632 | 29.2
41878.75 | 15.13 | 7.84 | 28.03 | -42.891 | 38.11 | -29.998 | 98.06 | -30.76 | 126.818 | 29.15
42046.23 | 14.98 | 7.81 | 27.99 | -42.777 | 37.89 | -29.009 | 92.779 | -30.665 | 128.311 | 29.07
42213.7 | 14.89 | 7.75 | 27.83 | -43.296 | 37.65 | -28.372 | 87.635 | -30.569 | 125.603 | 29.04
42381.18 | 14.7 | 7.72 | 27.77 | -42.727 | 37.46 | -27.985 | 76.035 | -31.556 | 121.671 | 28.94
42548.65 | 14.59 | 7.73 | 27.61 | -43.108 | 37.26 | -28.708 | 66.692 | -32.221 | 124.949 | 28.9
42716.13 | 14.54 | 7.67 | 27.45 | -43.224 | 37.01 | -29.255 | 63.659 | -32.12 | 134.593 | 28.83
42883.6 | 14.51 | 7.65 | 27.35 | -42.527 | 36.81 | -29.933 | 58.837 | -30.974 | 136.728 | 28.76
43051.08 | 14.5 | 7.61 | 27.17 | -42.487 | 36.57 | -29.976 | 64.385 | -29.516 | 133.741 | 28.73
43218.55 | 14.5 | 7.61 | 26.99 | -42.917 | 36.38 | -30.113 | 58.686 | -28.731 | 129.158 | 28.62
43386.03 | 14.46 | 7.52 | 26.87 | -42.7 | 36.14 | -30.647 | 63.881 | -27.53 | 123.588 | 28.59
43553.5 | 14.5 | 7.52 | 26.69 | -44.403 | 35.95 | -29.964 | 68.628 | -26.867 | 113.839 | 28.51
43720.98 | 14.37 | 7.53 | 26.52 | -45.784 | 35.74 | -28.606 | 68.193 | -27.442 | 105.046 | 28.46
43888.45 | 14.4 | 7.5 | 26.29 | -45.933 | 35.57 | -27.979 | 64.692 | -26.788 | 99.928 | 28.39
44055.93 | 14.32 | 7.5 | 26.04 | -46.272 | 35.43 | -27.33 | 59.093 | -26.604 | 91.836 | 28.38
44223.4 | 14.27 | 7.52 | 25.88 | -46.339 | 35.3 | -27.257 | 53.906 | -26.969 | 84.826 | 28.29
44390.88 | 14.2 | 7.56 | 25.66 | -46.526 | 35.17 | -27.659 | 48.564 | -27.606 | 78.017 | 28.3
44558.35 | 14.19 | 7.57 | 25.37 | -45.702 | 35.12 | -27.903 | 48.61 | -28.458 | 77.019 | 28.17
44725.83 | 14.21 | 7.55 | 25.08 | -45.225 | 35.03 | -27.798 | 48.775 | -28.601 | 73.69 | 28.13
44893.3 | 14.24 | 7.64 | 24.82 | -44.171 | 34.9 | -27.643 | 47.688 | -28.821 | 71.186 | 28.13
45060.78 | 14.32 | 7.61 | 24.5 | -44.905 | 34.77 | -27.103 | 47.943 | -30.405 | 73.995 | 28.13
45228.25 | 14.35 | 7.59 | 24.17 | -43.332 | 34.62 | -26.975 | 44.991 | -30.374 | 78.466 | 28.08
45395.73 | 14.41 | 7.6 | 23.91 | -44.9 | 34.49 | -26.458 | 44.833 | -30.272 | 78.091 | 28.08
45563.2 | 14.36 | 7.64 | 23.72 | -43.967 | 34.36 | -26.168 | 44.112 | -29.317 | 77.295 | 28.02
45730.68 | 14.41 | 7.6 | 23.44 | -44.28 | 34.26 | -25.88 | 42.032 | -29.339 | 73.082 | 27.97
45898.15 | 14.41 | 7.62 | 23.26 | -44.274 | 34.24 | -25.591 | 42.011 | -30.048 | 70.265 | 27.98
46065.63 | 14.42 | 7.6 | 23.03 | -43.703 | 34.13 | -24.893 | 39.3 | -30.291 | 69.856 | 27.92
46233.1 | 14.37 | 7.6 | 22.87 | -43.179 | 34.13 | -24.317 | 34.664 | -30.314 | 73.331 | 27.92
46400.58 | 14.41 | 7.61 | 22.78 | -42.84 | 34.13 | -24.395 | 31.671 | -29.533 | 76.951 | 27.91
46568.05 | 14.41 | 7.62 | 22.62 | -43.653 | 34.13 | -24.074 | 29.753 | -29.019 | 72.291 | 27.76
46735.53 | 14.42 | 7.65 | 22.44 | -43.433 | 34.13 | -23.761 | 27.44 | -29.181 | 68.778 | 27.76
46903 | 14.49 | 7.69 | 22.38 | -45.912 | 34.13 | -23.716 | 23.353 | -28.334 | 69.029 | 27.73
47070.48 | 14.5 | 7.61 | 22.27 | -45.847 | 34.13 | -23.684 | 22.186 | -27.971 | 69.163 | 27.65
47237.95 | 14.49 | 7.66 | 22.18 | -45.015 | 34.13 | -23.917 | 22.443 | -28.026 | 64.362 | 27.62
47405.43 | 14.53 | 7.7 | 22.03 | -43.542 | 34.13 | -23.59 | 24.32 | -28.198 | 67.811 | 27.54
47572.9 | 14.6 | 7.63 | 22.02 | -45.463 | 34.13 | -23.146 | 25.979 | -27.596 | 72.81 | 27.55
47740.38 | 14.66 | 7.56 | 22.02 | -47.689 | 34.08 | -22.59 | 24.527 | -26.946 | 72.934 | 27.55
47907.85 | 14.7 | 7.55 | 21.96 | -48.427 | 34.12 | -22.076 | 24.045 | -25.96 | 74.08 | 27.48
48075.33 | 14.76 | 7.62 | 21.96 | -49.552 | 34.17 | -21.528 | 22.977 | -24.39 | 72.595 | 27.44
48242.8 | 14.76 | 7.63 | 21.96 | -51.511 | 34.23 | -21.078 | 20.82 | -23.563 | 66.808 | 27.44
48410.28 | 14.76 | 7.61 | 21.96 | -49.584 | 34.28 | -20.676 | 19.628 | -22.595 | 64.346 | 27.44
48577.75 | 14.77 | 7.6 | 21.96 | -52.544 | 34.33 | -20.041 | 17.573 | -21.713 | 59.181 | 27.44
48745.23 | 14.85 | 7.65 | 21.96 | -57.431 | 34.37 | -19.449 | 13.916 | -21.191 | 51.53 | 27.44
48912.7 | 14.93 | 7.59 | 22.02 | -57.484 | 34.38 | -19.392 | 9.844 | -20.949 | 45.969 | 27.44
49080.18 | 14.94 | 7.58 | 22.01 | -57.206 | 34.45 | -19.193 | 7.832 | -20.625 | 41.641 | 27.44
49247.65 | 15.02 | 7.63 | 22.1 | -56.427 | 34.45 | -18.979 | 6.053 | -20.348 | 35.868 | 27.44
49415.13 | 15.11 | 7.7 | 22.2 | -55.591 | 34.54 | -18.598 | 2.853 | -20.332 | 31.745 | 27.44
49582.6 | 15.11 | 7.65 | 22.23 | -53.525 | 34.57 | -18.399 | -0.539 | -20.259 | 27.876 | 27.44
49750.08 | 15.19 | 7.68 | 22.33 | -52.934 | 34.63 | -18.346 | -4.305 | -20.097 | 25.246 | 27.44
49917.55 | 15.19 | 7.67 | 22.41 | -53.006 | 34.7 | -18.378 | -6.037 | -19.853 | 20.449 | 27.44
50085.03 | 15.21 | 7.72 | 22.5 | -51.837 | 34.77 | -18.294 | -7.878 | -19.927 | 15.569 | 27.49
50252.5 | 15.28 | 7.75 | 22.62 | -51.957 | 34.84 | -18.185 | -10.084 | -20.015 | 12.665 | 27.55
50419.98 | 15.28 | 7.68 | 22.8 | -48.693 | 34.98 | -17.994 | -10.862 | -20.083 | 10.785 | 27.55
50587.45 | 15.27 | 7.6 | 22.98 | -48.558 | 35.03 | -17.766 | -12.629 | -19.909 | 9.405 | 27.55
50754.93 | 15.36 | 7.55 | 23.1 | -50.205 | 35.17 | -17.698 | -14.677 | -19.651 | 7.188 | 27.56
50922.4 | 15.36 | 7.6 | 23.28 | -51.416 | 35.3 | -17.619 | -16.287 | -19.583 | 2.713 | 27.65
51089.88 | 15.36 | 7.7 | 23.45 | -52.139 | 35.43 | -17.654 | -17.78 | -19.627 | -0.027 | 27.65
51257.35 | 15.4 | 7.82 | 23.67 | -49.708 | 35.57 | -17.413 | -16.497 | -19.501 | -2.469 | 27.65
51424.83 | 15.47 | 7.72 | 23.8 | -48.987 | 35.66 | -16.98 | -18.213 | -19.503 | -5.999 | 27.65
51592.3 | 15.54 | 7.58 | 23.93 | -48.692 | 35.76 | -16.643 | -20.263 | -19.624 | -8.881 | 27.65
51759.78 | 15.62 | 7.52 | 24.08 | -48.138 | 35.9 | -16.498 | -23.286 | -19.664 | -11.269 | 27.65
51927.25 | 15.69 | 7.5 | 24.17 | -48.496 | 36.01 | -16.378 | -25.741 | -19.743 | -14.684 | 27.65
52094.73 | 15.72 | 7.61 | 24.31 | -52.133 | 36.15 | -16.415 | -27.068 | -20.282 | -15.821 | 27.63
52262.2 | 15.8 | 7.7 | 24.31 | -55.698 | 36.19 | -16.432 | -27.316 | -20.345 | -15.07 | 27.54
52429.68 | 15.88 | 7.65 | 24.31 | -69.283 | 36.33 | -16.125 | -27.486 | -20.517 | -14.944 | 27.4
52597.15 | 15.97 | 7.72 | 24.12 | -60.777 | 36.4 | -15.74 | -30.031 | -20.439 | -14.337 | 27.23
52764.63 | 16.05 | 7.84 | 24.05 | -65.047 | 36.47 | -15.784 | -32.159 | -20.352 | -13.323 | 27.05
52932.1 | 16.07 | 7.77 | 23.99 | -68.041 | 36.53 | -15.785 | -33.097 | -20.148 | -12.877 | 26.92
53099.58 | 16.14 | 7.72 | 23.99 | -57.565 | 36.6 | -15.673 | -33.597 | -19.689 | -12.339 | 26.79
53267.05 | 16.2 | 7.72 | 24.01 | -56.421 | 36.67 | -15.474 | -33.962 | -19.267 | -13.008 | 26.8
53434.53 | 16.33 | 7.85 | 24.04 | -60.572 | 36.74 | -15.222 | -34.466 | -19.015 | -15.549 | 26.8
53602 | 16.36 | 7.92 | 24.18 | -57.031 | 36.78 | -14.896 | -35.338 | -18.794 | -15.7 | 26.78
53769.48 | 16.4 | 7.95 | 24.28 | -53.884 | 36.78 | -14.591 | -37.104 | -18.616 | -16.76 | 26.69
53936.95 | 16.4 | 8.09 | 24.31 | -50.613 | 36.71 | -14.397 | -39.433 | -18.225 | -18.225 | 26.6
54104.43 | 16.4 | 8.15 | 24.29 | -49.805 | 36.55 | -14.23 | -41.032 | -18.228 | -19.799 | 26.5
54271.9 | 16.33 | 8.22 | 24.07 | -51.265 | 36.28 | -14.014 | -42.318 | -17.949 | -19.521 | 26.23
54439.38 | 16.15 | 8.36 | 23.93 | -51.539 | 35.99 | -13.704 | -44.514 | -17.885 | -21.451 | 26.09
54606.85 | 15.8 | 8.55 | 23.81 | -49.339 | 35.67 | -13.525 | -47.303 | -18.046 | -20.509 | 25.9
54774.33 | 15.39 | 8.76 | 23.51 | -48.167 | 35.36 | -13.405 | -49.943 | -17.578 | -16.99 | 25.76
54941.802 | 14.8 | 8.92 | 23.41 | -48.229 | 35.08 | -13.499 | -52.091 | -16.929 | -16.64 | 25.41

## -55C
!ADPA7008CHIP
!
!TEST CONDITIONS: Vd = 5.0V; Id = 1500mA; Temperature = -55degC
Freq | Gain | Noise Figure | OP1dB | RISO | OIP3 | S11m | S11a | S22m | S22a | OPSAT
(MHz) | (dB) | (dB) | (dBm) | (dB) | (dBm) | (dB20) | (deg) | (dB20) | (deg) | (dBm)
20274.48 | 14.63 | 7.79 | 28.09 | -69.332 | 33.31 | -19.3 | 10.919 | -22.426 | 19.644 | 28.93
20441.95 | 14.78 | 7.52 | 28.33 | -66.704 | 33.65 | -19.413 | 7.476 | -22.092 | 15.496 | 29.17
20609.43 | 15.02 | 7.35 | 28.55 | -68.708 | 33.94 | -19.478 | 4.243 | -21.842 | 10.391 | 29.38
20776.9 | 15.23 | 7.18 | 28.75 | -71.642 | 34.28 | -19.709 | 0.587 | -21.93 | 6.098 | 29.57
20944.38 | 15.35 | 7.01 | 28.97 | -73.331 | 34.55 | -19.896 | -1.904 | -22.02 | 3.293 | 29.75
21111.85 | 15.51 | 6.87 | 29.15 | -65.141 | 34.81 | -20.092 | -3.97 | -21.996 | 2.201 | 30.02
21279.33 | 15.69 | 6.74 | 29.39 | -62.771 | 35.06 | -20.231 | -7.055 | -21.804 | -0.594 | 30.17
21446.8 | 15.89 | 6.63 | 29.6 | -61.586 | 35.3 | -20.449 | -8.366 | -21.677 | -3.419 | 30.44
21614.28 | 16.01 | 6.41 | 29.82 | -59.315 | 35.53 | -20.648 | -9.632 | -21.613 | -5.748 | 30.6
21781.75 | 15.99 | 6.3 | 29.94 | -60.015 | 35.68 | -20.588 | -11.675 | -21.514 | -10.13 | 30.75
21949.23 | 16.09 | 6.19 | 30.12 | -59.584 | 35.82 | -20.79 | -13.162 | -21.556 | -12.899 | 30.91
22116.7 | 16.19 | 6.06 | 30.29 | -59.157 | 36 | -20.902 | -15.572 | -21.728 | -15.835 | 31.06
22284.18 | 16.3 | 6.02 | 30.4 | -58.178 | 36.03 | -20.987 | -17.181 | -21.751 | -18.33 | 31.16
22451.65 | 16.41 | 5.96 | 30.55 | -56.441 | 36.06 | -20.927 | -18.93 | -21.742 | -21.307 | 31.23
22619.13 | 16.5 | 5.88 | 30.69 | -55.62 | 36.06 | -20.893 | -20.991 | -21.761 | -25.307 | 31.3
22786.6 | 16.53 | 5.82 | 30.8 | -54.97 | 36.01 | -20.876 | -22.229 | -21.86 | -28.131 | 31.39
22954.08 | 16.58 | 5.74 | 30.87 | -54.51 | 36.02 | -20.718 | -24.508 | -22.058 | -31.514 | 31.39
23121.55 | 16.57 | 5.63 | 31.01 | -53.462 | 35.91 | -20.526 | -25.484 | -22.13 | -33.935 | 31.45
23289.03 | 16.57 | 5.65 | 31.1 | -53.059 | 35.85 | -20.272 | -27.676 | -22.259 | -36.333 | 31.45
23456.5 | 16.57 | 5.59 | 31.19 | -52.545 | 35.82 | -19.929 | -30.793 | -22.354 | -38.668 | 31.55
23623.98 | 16.57 | 5.46 | 31.18 | -51.981 | 35.75 | -19.911 | -33.577 | -22.649 | -40.09 | 31.58
23791.45 | 16.57 | 5.48 | 31.3 | -51.303 | 35.74 | -19.858 | -36.863 | -22.886 | -40.371 | 31.61
23958.93 | 16.57 | 5.5 | 31.39 | -50.759 | 35.74 | -20.07 | -39.591 | -22.994 | -38.825 | 31.7
24126.4 | 16.57 | 5.31 | 31.48 | -50.329 | 35.73 | -20.25 | -41.503 | -22.964 | -38.552 | 31.79
24293.88 | 16.57 | 5.3 | 31.57 | -49.844 | 35.78 | -20.529 | -42.275 | -22.954 | -38.695 | 31.89
24461.35 | 16.57 | 5.3 | 31.71 | -49.129 | 35.81 | -20.791 | -43.097 | -23.221 | -37.661 | 31.98
24628.83 | 16.56 | 5.25 | 31.86 | -48.628 | 35.83 | -21.077 | -42.658 | -23.211 | -36.013 | 32.06
24796.3 | 16.56 | 5.17 | 31.94 | -48.103 | 35.86 | -21.273 | -40.653 | -23.18 | -34.171 | 32.14
24963.78 | 16.56 | 5.14 | 32.09 | -47.816 | 35.89 | -21.044 | -39.698 | -22.905 | -32.639 | 32.23
25131.25 | 16.56 | 5.06 | 32.17 | -48.064 | 35.94 | -20.872 | -39.558 | -22.383 | -33.682 | 32.32
25298.73 | 16.56 | 5.07 | 32.26 | -48.551 | 35.98 | -20.717 | -40.664 | -22.196 | -36.06 | 32.41
25466.2 | 16.56 | 5.05 | 32.35 | -48.314 | 36.02 | -20.24 | -42.718 | -22.05 | -39.601 | 32.46
25633.68 | 16.56 | 5.02 | 32.42 | -48.884 | 36.03 | -20.264 | -47.102 | -22.136 | -43.076 | 32.46
25801.15 | 16.56 | 5.02 | 32.42 | -49.121 | 36.06 | -20.299 | -51.141 | -22.479 | -46.575 | 32.46
25968.63 | 16.55 | 5 | 32.42 | -49.436 | 36.1 | -20.643 | -52.777 | -22.715 | -48.696 | 32.46
26136.1 | 16.55 | 4.98 | 32.42 | -50.421 | 36.11 | -20.746 | -55.009 | -23.003 | -48.461 | 32.45
26303.58 | 16.55 | 5 | 32.36 | -49.664 | 36.14 | -20.889 | -57.604 | -22.681 | -48.585 | 32.35
26471.05 | 16.55 | 4.97 | 32.19 | -49.281 | 36.16 | -21.254 | -57.736 | -22.229 | -52.259 | 32.23
26638.53 | 16.55 | 4.97 | 32.13 | -49.695 | 36.17 | -21.094 | -58.475 | -22.334 | -57.908 | 32.05
26806 | 16.55 | 5.02 | 31.94 | -50.53 | 36.22 | -21.431 | -59.64 | -22.599 | -59.788 | 31.93
26973.48 | 16.55 | 4.97 | 31.77 | -50.951 | 36.22 | -21.414 | -58.519 | -22.63 | -60.605 | 31.81
27140.95 | 16.54 | 4.98 | 31.53 | -50.474 | 36.22 | -21.202 | -56.606 | -22.393 | -62.252 | 31.72
27308.43 | 16.54 | 5 | 31.29 | -50.431 | 36.29 | -20.952 | -56.494 | -22.427 | -64.263 | 31.57
27475.9 | 16.54 | 4.97 | 31.16 | -50.03 | 36.3 | -20.462 | -58.136 | -22.412 | -66.618 | 31.36
27643.38 | 16.54 | 5.01 | 31 | -49.208 | 36.3 | -20.166 | -60.085 | -22.299 | -69.464 | 31.21
27810.85 | 16.54 | 5.03 | 30.87 | -48.709 | 36.37 | -20.237 | -62.898 | -22.711 | -72.731 | 31.18
27978.33 | 16.54 | 5 | 30.78 | -47.908 | 36.38 | -20.167 | -64.578 | -23.137 | -74.464 | 31.12
28145.8 | 16.54 | 5.07 | 30.76 | -47.862 | 36.38 | -20.209 | -66.494 | -23.623 | -75.211 | 31.12
28313.28 | 16.54 | 5.05 | 30.76 | -47.929 | 36.41 | -20.303 | -68.047 | -24.237 | -74.396 | 31.13
28480.75 | 16.53 | 5 | 30.77 | -47.858 | 36.46 | -20.273 | -69.597 | -24.583 | -73.385 | 31.15
28648.23 | 16.53 | 5.17 | 30.78 | -47.657 | 36.46 | -20.42 | -71.185 | -24.908 | -70.873 | 31.18
28815.7 | 16.53 | 5.12 | 30.87 | -47.808 | 36.46 | -20.504 | -71.701 | -25.092 | -69.551 | 31.32
28983.18 | 16.53 | 5.16 | 31.01 | -48.128 | 36.48 | -20.565 | -72.012 | -25.467 | -69.753 | 31.35
29150.65 | 16.52 | 5.23 | 31.09 | -48.757 | 36.5 | -20.372 | -72.529 | -25.754 | -68.33 | 31.45
29318.13 | 16.61 | 5.25 | 31.17 | -49.348 | 36.54 | -20.362 | -73.113 | -25.765 | -65.458 | 31.53
29485.6 | 16.57 | 5.17 | 31.32 | -50.013 | 36.59 | -20.107 | -75.219 | -25.817 | -67.503 | 31.67
29653.08 | 16.56 | 5.28 | 31.41 | -50.358 | 36.66 | -20.199 | -76.777 | -26.085 | -67.898 | 31.72
29820.55 | 16.58 | 5.25 | 31.45 | -50.546 | 36.73 | -20.219 | -78.387 | -26.496 | -67.81 | 31.76
29988.03 | 16.6 | 5.24 | 31.57 | -48.778 | 36.79 | -20.276 | -80.079 | -27.241 | -67.764 | 31.82
30155.5 | 16.64 | 5.25 | 31.56 | -48.05 | 36.94 | -20.816 | -81.209 | -27.697 | -61.271 | 31.87
30322.98 | 16.67 | 5.22 | 31.59 | -46.957 | 37.07 | -20.934 | -78.24 | -27.271 | -53.526 | 31.86
30490.45 | 16.71 | 5.25 | 31.67 | -47.219 | 37.26 | -20.688 | -77.986 | -26.456 | -51.047 | 31.99
30657.93 | 16.74 | 5.28 | 31.67 | -47.091 | 37.42 | -20.471 | -78.625 | -25.514 | -48.843 | 31.98
30825.4 | 16.79 | 5.24 | 31.67 | -47.337 | 37.62 | -20.099 | -79.38 | -24.714 | -49.781 | 31.98
30992.88 | 16.8 | 5.2 | 31.67 | -48.545 | 37.78 | -20.159 | -83.1 | -24.373 | -50.543 | 31.97
31160.35 | 16.8 | 5.25 | 31.67 | -48.022 | 37.97 | -20.4 | -83.477 | -23.699 | -50.099 | 32.03
31327.83 | 16.86 | 5.18 | 31.67 | -48.227 | 38.18 | -20.399 | -83.15 | -23.044 | -50.548 | 32.06
31495.3 | 16.92 | 5.21 | 31.67 | -47.974 | 38.32 | -20.21 | -85.939 | -22.629 | -54.586 | 32.08
31662.78 | 16.99 | 5.22 | 31.67 | -48.83 | 38.41 | -20.364 | -86.806 | -22.48 | -56.041 | 32.08
31830.25 | 17.07 | 5.22 | 31.7 | -48.885 | 38.55 | -20.502 | -87.584 | -22.421 | -55.569 | 32.08
31997.73 | 17.15 | 5.28 | 31.72 | -48.401 | 38.58 | -20.267 | -88.541 | -22.126 | -58.901 | 32.13
32165.2 | 17.23 | 5.29 | 31.77 | -48.84 | 38.62 | -20.396 | -90.644 | -22.187 | -60.42 | 32.18
32332.68 | 17.32 | 5.32 | 31.77 | -49.665 | 38.62 | -20.553 | -91.905 | -22.455 | -60.97 | 32.19
32500.15 | 17.41 | 5.37 | 31.78 | -49.297 | 38.61 | -20.475 | -92.879 | -22.307 | -61.299 | 32.19
32667.63 | 17.5 | 5.41 | 31.78 | -49.719 | 38.58 | -20.599 | -94.982 | -22.238 | -61.543 | 32.19
32835.1 | 17.58 | 5.45 | 31.8 | -50.508 | 38.52 | -20.557 | -95.274 | -22.046 | -62.694 | 32.19
33002.58 | 17.66 | 5.48 | 31.83 | -50.761 | 38.45 | -20.626 | -96.365 | -21.764 | -64.706 | 32.19
33170.05 | 17.74 | 5.57 | 31.88 | -51.687 | 38.39 | -20.495 | -96.17 | -21.452 | -66.879 | 32.24
33337.53 | 17.81 | 5.56 | 31.88 | -52.679 | 38.32 | -20.129 | -97.603 | -20.962 | -69.373 | 32.25
33505 | 17.87 | 5.62 | 31.88 | -52.321 | 38.25 | -19.792 | -99.67 | -20.661 | -74.073 | 32.19
33672.48 | 18.05 | 5.7 | 31.88 | -52.536 | 38.17 | -19.636 | -101.88 | -20.447 | -77.513 | 32.21
33839.95 | 17.89 | 5.73 | 31.88 | -53.843 | 38.16 | -19.645 | -104.479 | -20.295 | -80.172 | 32.19
34007.43 | 17.99 | 5.71 | 31.88 | -54.672 | 38.14 | -19.507 | -105.65 | -20.009 | -82.907 | 32.19
34174.9 | 18.28 | 5.71 | 31.79 | -54.043 | 38.1 | -19.913 | -106.908 | -19.722 | -85.665 | 32.19
34342.38 | 18.26 | 5.73 | 31.78 | -55.582 | 38.05 | -19.874 | -107.507 | -19.692 | -88.999 | 32.19
34509.85 | 18.4 | 5.72 | 31.78 | -55.708 | 38.06 | -20.038 | -107.399 | -19.644 | -91.548 | 32.19
34677.33 | 18.44 | 5.73 | 31.7 | -55.101 | 38.06 | -20.261 | -107.463 | -19.865 | -92.594 | 32.12
34844.8 | 18.51 | 5.68 | 31.66 | -55.953 | 38.06 | -19.867 | -107.315 | -19.801 | -95.215 | 32.09
35012.28 | 18.77 | 5.67 | 31.56 | -55.594 | 38.06 | -19.943 | -107.796 | -20.008 | -97.699 | 32.08
35179.75 | 18.85 | 5.65 | 31.54 | -56.186 | 38.06 | -19.532 | -108.401 | -20.445 | -98.869 | 32.06
35347.23 | 18.86 | 5.68 | 31.45 | -57.102 | 38.05 | -19.115 | -112.157 | -20.682 | -101.325 | 31.97
35514.7 | 19.03 | 5.67 | 31.41 | -59.366 | 38.02 | -19.011 | -115.803 | -21.216 | -102.314 | 31.98
35682.18 | 19.22 | 5.67 | 31.35 | -59.966 | 37.95 | -18.795 | -122.051 | -21.168 | -103.437 | 31.98
35849.65 | 19.43 | 5.68 | 31.28 | -57.364 | 37.89 | -18.556 | -125.062 | -21.471 | -105.195 | 31.98
36017.13 | 19.59 | 5.64 | 31.19 | -56.881 | 37.79 | -18.435 | -132.57 | -21.877 | -108.851 | 31.93
36184.6 | 19.61 | 5.68 | 31.23 | -56.437 | 37.65 | -18.63 | -139.199 | -21.87 | -110.283 | 31.84
36352.08 | 19.97 | 5.67 | 31.13 | -53.736 | 37.51 | -18.542 | -147.89 | -21.702 | -114.592 | 31.82
36519.55 | 20 | 5.69 | 31.13 | -53.253 | 37.35 | -19.065 | -156.409 | -21.599 | -120.349 | 31.82
36687.03 | 20.08 | 5.71 | 31.08 | -51.607 | 37.15 | -20.018 | -164.25 | -21.625 | -125.751 | 31.7
36854.5 | 20.23 | 5.72 | 31.03 | -53.594 | 36.99 | -21.052 | -164.317 | -22.357 | -134.332 | 31.72
37021.98 | 20.28 | 5.72 | 31.03 | -53.418 | 36.79 | -21.241 | -166.566 | -22.533 | -133.536 | 31.67
37189.45 | 20.45 | 5.74 | 30.95 | -51.483 | 36.57 | -21.316 | -171.523 | -22.718 | -133.605 | 31.6
37356.93 | 20.66 | 5.77 | 30.92 | -51.162 | 36.44 | -21.782 | -177.37 | -22.783 | -136.292 | 31.61
37524.4 | 20.69 | 5.8 | 30.92 | -50.205 | 36.23 | -22.652 | 172.863 | -23.041 | -137.914 | 31.57
37691.88 | 20.74 | 5.82 | 30.91 | -49.453 | 36.1 | -24.088 | 164.906 | -23.126 | -137.014 | 31.5
37859.35 | 20.81 | 5.79 | 30.82 | -48.543 | 35.97 | -26.87 | 159.289 | -23.452 | -136.887 | 31.44
38026.83 | 20.89 | 5.83 | 30.77 | -47.776 | 35.86 | -29.026 | 156.086 | -23.301 | -138.911 | 31.41
38194.3 | 20.9 | 5.79 | 30.75 | -46.6 | 35.8 | -32.949 | 156.695 | -23.819 | -142.648 | 31.38
38361.78 | 20.89 | 5.79 | 30.71 | -46.919 | 35.74 | -36.389 | 162.254 | -24.812 | -140.501 | 31.28
38529.25 | 20.94 | 5.83 | 30.71 | -46.705 | 35.71 | -39.205 | -166.807 | -24.387 | -143.199 | 31.25
38696.73 | 20.93 | 5.82 | 30.71 | -47.383 | 35.68 | -39.344 | -149.941 | -24.969 | -146.533 | 31.17
38864.2 | 20.88 | 5.82 | 30.71 | -46.167 | 35.66 | -39.247 | -157.495 | -26.448 | -152.56 | 31.18
39031.68 | 20.81 | 5.83 | 30.67 | -45.271 | 35.66 | -41.078 | -122.66 | -27.403 | -150.888 | 31.15
39199.15 | 20.65 | 5.77 | 30.64 | -44.067 | 35.66 | -39.564 | -111.328 | -27.955 | -149.396 | 31.07
39366.63 | 20.66 | 5.79 | 30.6 | -44.428 | 35.66 | -33.438 | -122.365 | -28.415 | -155.49 | 31.02
39534.1 | 20.55 | 5.85 | 30.6 | -45.296 | 35.65 | -34.92 | -154.483 | -28.692 | -158.755 | 30.96
39701.58 | 20.48 | 5.82 | 30.61 | -45.324 | 35.65 | -34.988 | 174.425 | -29.36 | -170.325 | 30.97
39869.05 | 20.36 | 5.83 | 30.55 | -45.983 | 35.62 | -44.223 | 162.837 | -29.873 | -176.939 | 30.91
40036.53 | 20.15 | 5.88 | 30.52 | -45.223 | 35.55 | -59.377 | 143.534 | -32.299 | 179.209 | 30.89
40204 | 19.93 | 5.87 | 30.5 | -44.092 | 35.53 | -41.561 | -103.025 | -32.458 | 179.065 | 30.79
40371.48 | 19.74 | 5.83 | 30.45 | -42.849 | 35.46 | -42.031 | -100.024 | -31.935 | 172.611 | 30.75
40538.95 | 19.55 | 5.87 | 30.39 | -42.726 | 35.39 | -40.077 | -118.209 | -32.947 | 159.71 | 30.66
40706.43 | 19.5 | 5.84 | 30.39 | -43.912 | 35.33 | -40.734 | -105.823 | -35.259 | 159.342 | 30.64
40873.9 | 19.36 | 5.82 | 30.35 | -44.553 | 35.26 | -41.255 | -82.583 | -36.46 | 158.224 | 30.54
41041.38 | 19.22 | 5.8 | 30.28 | -43.477 | 35.17 | -36.514 | -88.565 | -36.961 | 152.707 | 30.54
41208.85 | 19.02 | 5.79 | 30.28 | -42.829 | 35.13 | -36.906 | -94.51 | -39.476 | 161.566 | 30.53
41376.33 | 18.89 | 5.76 | 30.24 | -43.418 | 35.06 | -37.043 | -104.076 | -37.825 | 158.734 | 30.42
41543.8 | 18.85 | 5.75 | 30.15 | -42.92 | 34.99 | -41.775 | -102.662 | -38.961 | 139.153 | 30.41
41711.28 | 18.61 | 5.71 | 30.12 | -42.569 | 34.97 | -46.518 | -36.29 | -43.84 | 85.954 | 30.32
41878.75 | 18.54 | 5.7 | 30.08 | -43.053 | 34.9 | -40.211 | -37.343 | -63.33 | -46.268 | 30.32
42046.23 | 18.35 | 5.7 | 30.07 | -44.577 | 34.93 | -38.782 | -28.141 | -49.42 | -126.245 | 30.33
42213.7 | 18.19 | 5.65 | 30.01 | -44.623 | 34.85 | -42.487 | -5.261 | -47.583 | 114.077 | 30.27
42381.18 | 17.99 | 5.63 | 29.96 | -43.23 | 34.86 | -35.642 | 20.746 | -46.414 | 4.103 | 30.22
42548.65 | 17.83 | 5.57 | 29.94 | -43.365 | 34.87 | -32.818 | 9.719 | -42.35 | -17.731 | 30.16
42716.13 | 17.78 | 5.55 | 29.91 | -44 | 34.9 | -32.107 | 1.31 | -40.756 | -31.809 | 30.11
42883.6 | 17.57 | 5.48 | 29.85 | -43.5 | 34.94 | -31.521 | 0.87 | -38.158 | -37.036 | 30.11
43051.08 | 17.42 | 5.46 | 29.84 | -43.254 | 34.93 | -32.312 | 5.25 | -43.601 | -53.113 | 30.1
43218.55 | 17.4 | 5.45 | 29.75 | -43.328 | 34.97 | -30.198 | 1.973 | -44.913 | -52.313 | 30
43386.03 | 17.4 | 5.37 | 29.76 | -43.908 | 35 | -31.054 | -6.367 | -44.295 | 1.421 | 30
43553.5 | 17.39 | 5.37 | 29.63 | -44.776 | 35.01 | -31.343 | -4.995 | -48.63 | 46.024 | 30.01
43720.98 | 17.28 | 5.38 | 29.64 | -44.562 | 35.02 | -30.271 | -0.016 | -41.396 | 65.669 | 29.95
43888.45 | 17.22 | 5.35 | 29.62 | -43.546 | 35 | -31.482 | -1.493 | -34.467 | 70.922 | 29.95
44055.93 | 17.18 | 5.32 | 29.53 | -43.926 | 34.96 | -29.222 | 3.937 | -33.865 | 62.955 | 29.95
44223.4 | 17.14 | 5.34 | 29.54 | -43.584 | 34.93 | -28.351 | 2.051 | -30.695 | 52.516 | 29.95
44390.88 | 17.13 | 5.37 | 29.51 | -43.714 | 34.91 | -27.468 | -8.565 | -29.295 | 41.793 | 29.95
44558.35 | 17.03 | 5.4 | 29.48 | -44.976 | 34.88 | -27.441 | -11.7 | -29.757 | 24.393 | 29.95
44725.83 | 17.08 | 5.38 | 29.43 | -44.872 | 34.81 | -28.414 | -14.356 | -29.577 | 19.623 | 29.95
44893.3 | 17.13 | 5.43 | 29.43 | -43.79 | 34.75 | -27.921 | -8.789 | -29.799 | 15.161 | 29.97
45060.78 | 17.17 | 5.43 | 29.43 | -43.673 | 34.69 | -27.247 | -9.041 | -29.316 | 4.661 | 30
45228.25 | 17.21 | 5.4 | 29.39 | -42.726 | 34.66 | -27.227 | -9.295 | -30.111 | -0.452 | 30
45395.73 | 17.22 | 5.4 | 29.32 | -43.916 | 34.57 | -26.859 | -2.403 | -30.588 | -0.981 | 30
45563.2 | 17.25 | 5.43 | 29.32 | -44.022 | 34.53 | -25.798 | -1.856 | -30.409 | -1.668 | 30
45730.68 | 17.3 | 5.42 | 29.32 | -44.339 | 34.49 | -24.74 | -6.87 | -30.408 | -1.926 | 30
45898.15 | 17.22 | 5.42 | 29.3 | -44.567 | 34.48 | -24.707 | -6.025 | -29.222 | 1.111 | 30
46065.63 | 17.22 | 5.4 | 29.32 | -42.628 | 34.45 | -23.827 | -2.82 | -28.844 | 3.382 | 30
46233.1 | 17.22 | 5.42 | 29.27 | -42.655 | 34.45 | -22.708 | -4.463 | -27.672 | 1.466 | 29.96
46400.58 | 17.3 | 5.43 | 29.21 | -42.038 | 34.45 | -22.367 | -11.209 | -28.028 | -4.186 | 29.95
46568.05 | 17.38 | 5.4 | 29.22 | -43.437 | 34.45 | -22.317 | -10.978 | -27.915 | -4.085 | 29.9
46735.53 | 17.46 | 5.4 | 29.22 | -43.694 | 34.45 | -22.097 | -11.974 | -26.544 | -2.433 | 29.9
46903 | 17.53 | 5.42 | 29.22 | -43.376 | 34.45 | -21.816 | -14.085 | -26.71 | -6.754 | 29.82
47070.48 | 17.6 | 5.38 | 29.22 | -43.358 | 34.45 | -21.695 | -15.493 | -26.696 | -6.177 | 29.79
47237.95 | 17.58 | 5.4 | 29.22 | -42.781 | 34.45 | -21.852 | -18.3 | -26.084 | -1.502 | 29.76
47405.43 | 17.65 | 5.4 | 29.16 | -43.381 | 34.45 | -22.312 | -17.106 | -25.803 | -11.189 | 29.68
47572.9 | 17.73 | 5.34 | 29.11 | -45.427 | 34.45 | -22.77 | -12.959 | -27.216 | -12.949 | 29.68
47740.38 | 17.74 | 5.29 | 29.11 | -45.216 | 34.41 | -22.445 | -11.553 | -29.291 | -14.701 | 29.69
47907.85 | 17.73 | 5.28 | 29.11 | -46.861 | 34.36 | -22.321 | -9.109 | -30.56 | -1.851 | 29.63
48075.33 | 17.87 | 5.34 | 29.11 | -47.809 | 34.3 | -21.997 | -4.361 | -29.615 | 18.009 | 29.58
48242.8 | 17.95 | 5.31 | 29.11 | -50.096 | 34.22 | -21.195 | -0.184 | -27.826 | 26.685 | 29.52
48410.28 | 17.94 | 5.29 | 29.1 | -50.2 | 34.19 | -20.297 | 0.945 | -26.278 | 33.373 | 29.47
48577.75 | 18.02 | 5.25 | 29.01 | -51.003 | 34.06 | -19.218 | -0.642 | -24.433 | 33.381 | 29.47
48745.23 | 18.1 | 5.35 | 29 | -52.125 | 33.97 | -18.696 | -4.054 | -22.704 | 32.132 | 29.38
48912.7 | 18.2 | 5.25 | 29 | -55.713 | 33.84 | -18.503 | -7.532 | -21.411 | 29.481 | 29.36
49080.18 | 18.22 | 5.23 | 29 | -55.092 | 33.71 | -18.149 | -9.567 | -20.293 | 23.807 | 29.32
49247.65 | 18.33 | 5.28 | 29.01 | -55.177 | 33.61 | -17.964 | -11.207 | -19.443 | 19.947 | 29.25
49415.13 | 18.43 | 5.33 | 28.95 | -53.92 | 33.52 | -17.545 | -13.134 | -19.008 | 13.376 | 29.26
49582.6 | 18.41 | 5.32 | 28.91 | -51.32 | 33.46 | -16.915 | -14.832 | -18.92 | 9.748 | 29.26
49750.08 | 18.48 | 5.33 | 28.89 | -51.382 | 33.45 | -16.537 | -18.768 | -18.86 | 8.489 | 29.26
49917.55 | 18.55 | 5.3 | 28.95 | -51.794 | 33.45 | -16.337 | -21.878 | -18.069 | 6.7 | 29.2
50085.03 | 18.61 | 5.28 | 28.99 | -50.441 | 33.48 | -16.204 | -23.606 | -17.555 | 0.916 | 29.2
50252.5 | 18.62 | 5.23 | 29 | -50.625 | 33.57 | -16.06 | -25.539 | -17.399 | -3.801 | 29.26
50419.98 | 18.64 | 5.23 | 29 | -50.129 | 33.62 | -15.727 | -25.837 | -17.298 | -8.475 | 29.26
50587.45 | 18.66 | 5.07 | 29.08 | -47.442 | 33.76 | -15.434 | -27.985 | -17.194 | -11.322 | 29.25
50754.93 | 18.68 | 5.02 | 29.12 | -50.206 | 33.9 | -15.233 | -30.53 | -16.91 | -14.253 | 29.33
50922.4 | 18.7 | 5.13 | 29.22 | -53.354 | 34.02 | -15.354 | -33.022 | -16.534 | -16.625 | 29.36
51089.88 | 18.63 | 5.15 | 29.21 | -56.948 | 34.2 | -15.428 | -33.254 | -16.173 | -21.316 | 29.39
51257.35 | 18.62 | 5.15 | 29.29 | -50.381 | 34.35 | -15.382 | -31.338 | -16.205 | -23.404 | 29.47
51424.83 | 18.68 | 4.92 | 29.32 | -49.517 | 34.53 | -15.02 | -30.649 | -15.908 | -24.219 | 29.47
51592.3 | 18.79 | 4.9 | 29.42 | -50.086 | 34.66 | -14.554 | -30.699 | -15.661 | -26.902 | 29.47
51759.78 | 18.78 | 4.85 | 29.43 | -50.251 | 34.83 | -14.25 | -32.589 | -15.585 | -28.841 | 29.47
51927.25 | 18.77 | 4.92 | 29.43 | -49.199 | 34.93 | -13.982 | -34.176 | -15.415 | -29.589 | 29.47
52094.73 | 18.79 | 4.94 | 29.43 | -53.214 | 35 | -13.96 | -36.288 | -15.363 | -32.958 | 29.47
52262.2 | 18.88 | 4.99 | 29.36 | -60.895 | 35.01 | -14.178 | -36.21 | -15.938 | -34.967 | 29.4
52429.68 | 18.76 | 4.92 | 29.28 | -64.263 | 35.01 | -13.969 | -35.403 | -16.433 | -33.405 | 29.22
52597.15 | 18.79 | 4.95 | 29.04 | -70.493 | 35.01 | -13.687 | -36.388 | -16.535 | -32.666 | 29.02
52764.63 | 18.94 | 5.06 | 28.87 | -59.655 | 35.01 | -13.654 | -36.589 | -16.762 | -29.848 | 28.82
52932.1 | 18.9 | 5.06 | 28.64 | -57.197 | 35.05 | -13.433 | -37.266 | -16.778 | -27.491 | 28.69
53099.58 | 19.01 | 5.02 | 28.55 | -51.063 | 35.09 | -13.124 | -38.928 | -16.312 | -27.074 | 28.61
53267.05 | 19.09 | 4.97 | 28.47 | -50.193 | 35.24 | -13.09 | -42.029 | -15.943 | -28.14 | 28.61
53434.53 | 19.22 | 5.07 | 28.47 | -52.167 | 35.4 | -13.086 | -42.808 | -15.813 | -32.315 | 28.61
53602 | 19.3 | 5.1 | 28.39 | -52.486 | 35.54 | -12.861 | -43.935 | -15.943 | -35.039 | 28.59
53769.48 | 19.34 | 5.13 | 28.36 | -50.623 | 35.63 | -12.712 | -46.607 | -16.047 | -36.513 | 28.56
53936.95 | 19.23 | 5.22 | 28.33 | -48.371 | 35.63 | -12.737 | -48.749 | -16.23 | -37.252 | 28.48
54104.43 | 19.4 | 5.28 | 28.16 | -48.832 | 35.57 | -12.685 | -49.245 | -16.003 | -37.121 | 28.39
54271.9 | 19.62 | 5.41 | 27.93 | -50.749 | 35.4 | -12.42 | -49.951 | -15.552 | -37.766 | 28.24
54439.38 | 19.88 | 5.6 | 27.67 | -50.633 | 35.16 | -12.019 | -51.322 | -15.169 | -38.917 | 28.06
54606.85 | 19.86 | 5.72 | 27.44 | -52.208 | 34.91 | -11.676 | -53.237 | -14.855 | -41.57 | 27.9
54774.33 | 19.94 | 5.76 | 27.13 | -50.721 | 34.65 | -11.405 | -55.529 | -14.797 | -43.106 | 27.71
54941.802 | 20.04 | 5.83 | 26.92 | -49.696 | 34.46 | -11.29 | -57.736 | -14.616 | -41.598 | 27.55