## 25C
!HMC1126ACEZ
!
!TEST CONDITIONS: Vd = 5.0V; Id = 800mA; Temperature = 25degC
Freq | Gain | Noise Figure | OP1dB | RISO | OIP3 | S11m | S11a | S22m | S22a | OPSAT
(MHz) | (dB) | (dB) | (dBm) | (dB) | (dBm) | (dB20) | (deg) | (dB20) | (deg) | (dBm)
2000 | 12.23 | 4.81 | 16.1 | -62.133 | 27.6 | -12.5843 | -125.7292 | -13.1173 | 137.0125 | 19.56
3000 | 12.83 | 4.49 | 17.25 | -58.1749 | 29 | -11.368 | -152.0325 | -17.1023 | 62.9206 | 20.31
4000 | 13.18 | 4.39 | 18.2 | -53.7394 | 29.87 | -10.5346 | -177.2575 | -17.002 | -26.7082 | 20.72
5000 | 13.28 | 4.43 | 18.57 | -51.9335 | 30.41 | -10.2646 | 156.9776 | -13.7622 | -88.3125 | 21.01
6000 | 13.09 | 4.23 | 18.73 | -51.8944 | 30.65 | -10.5079 | 130.3823 | -12.0095 | -131.4384 | 21.11
7000 | 12.81 | 4.18 | 18.64 | -52.8116 | 30.29 | -11.2207 | 101.7549 | -11.5313 | -167.0059 | 21.05
8000 | 12.39 | 4.05 | 18.23 | -51.7825 | 29.69 | -12.2711 | 70.6895 | -12.4722 | 156.4833 | 21.06
9000 | 12.02 | 3.7 | 18.01 | -51.1112 | 29.08 | -13.4362 | 35.5585 | -14.8136 | 121.5944 | 21.04
10000 | 11.85 | 3.46 | 17.6 | -51.6359 | 28.71 | -14.4352 | -3.117 | -18.6708 | 83.0862 | 21.06
11000 | 11.84 | 3.13 | 17.43 | -50.5392 | 29.35 | -15.0877 | -43.2502 | -24.2755 | 39.3066 | 20.98
12000 | 11.92 | 2.88 | 17.47 | -49.0878 | 30.04 | -15.4117 | -82.757 | -31.4531 | -15.9469 | 20.99
13000 | 12.09 | 2.83 | 17.87 | -48.0407 | 29.88 | -15.7322 | -122.2519 | -36.8081 | -70.2174 | 21.16
14000 | 12.22 | 2.81 | 18.37 | -46.798 | 29.53 | -16.4032 | -163.9837 | -40.888 | -113.7846 | 21.3
15000 | 12.35 | 2.85 | 18.5 | -45.487 | 29.34 | -17.01 | 149.7332 | -36.8063 | 142.3448 | 21.23
16000 | 12.39 | 2.84 | 18.58 | -44.361 | 29 | -16.7629 | 102.1067 | -27.3296 | 75.8499 | 21.08
17000 | 12.28 | 2.93 | 18.66 | -44.1751 | 28.67 | -15.4175 | 58.2891 | -23.2555 | 43.3256 | 20.99
18000 | 12.17 | 3 | 18.78 | -43.422 | 28.23 | -13.8328 | 21.9515 | -19.8143 | 30.7648 | 21.13
19000 | 12.08 | 3.11 | 18.97 | -42.37 | 28.35 | -12.789 | -9.9685 | -16.6612 | 14.4578 | 21.36
20000 | 11.99 | 3.31 | 18.86 | -42.1754 | 28.52 | -12.1943 | -36.692 | -13.545 | -7.2935 | 21.42
21000 | 11.87 | 3.53 | 18.17 | -42.3657 | 28.67 | -12.3185 | -61.802 | -12.2475 | -34.5276 | 21.37
22000 | 11.81 | 3.51 | 17.54 | -42.5 | 28.8 | -13.2029 | -86.0279 | -12.9533 | -61.8178 | 20.74
23000 | 11.9 | 3.46 | 17.35 | -42.4971 | 28.62 | -15.1942 | -110.3056 | -15.7065 | -80.6404 | 20.51
24000 | 12.01 | 3.45 | 17.26 | -42.5092 | 28.47 | -19.2961 | -135.3776 | -21.1288 | -76.8003 | 20.44
25000 | 12.21 | 3.32 | 17.24 | -41.587 | 28.13 | -29.3742 | -173.9857 | -19.6402 | -35.0217 | 20.6
26000 | 12.32 | 3.37 | 17.24 | -40.0712 | 27.9 | -24.0476 | 31.1999 | -15.3497 | -37.6843 | 20.67
27000 | 12.34 | 3.47 | 17.05 | -39.2934 | 28 | -16.9158 | -4.7894 | -13.2271 | -55.9433 | 20.59
28000 | 12.34 | 3.74 | 16.82 | -38.2682 | 28.25 | -13.5237 | -27.9688 | -12.8557 | -73.3417 | 20.44
29000 | 12.28 | 3.8 | 16.86 | -36.9521 | 28.58 | -12.0965 | -48.2359 | -14.1312 | -89.6888 | 20.36
30000 | 12.33 | 3.76 | 16.8 | -35.6384 | 28.68 | -11.9388 | -67.2367 | -16.1309 | -100.3066 | 20.29
31000 | 12.37 | 3.78 | 16.19 | -34.7385 | 28.12 | -12.755 | -83.6504 | -17.7956 | -103.7279 | 20.27
32000 | 12.45 | 3.8 | 15.75 | -33.7185 | 27.52 | -14.9851 | -97.3168 | -19.1952 | -101.355 | 20.17
33000 | 12.59 | 3.86 | 15.82 | -32.8049 | 27.28 | -20.317 | -97.9363 | -20.0351 | -105.9614 | 19.79
34000 | 12.68 | 3.99 | 16.03 | -32.2914 | 27.23 | -21.333 | -36.9384 | -20.9706 | -110.3884 | 19.59
35000 | 12.73 | 4.35 | 16.2 | -32.7778 | 27.1 | -14.6976 | -32.1927 | -23.2329 | -118.8434 | 19.64
36000 | 12.6 | 4.87 | 16.32 | -32.7095 | 27.13 | -11.2932 | -46.2826 | -27.3097 | -100.3739 | 19.69
37000 | 12.37 | 5.05 | 16.28 | -33.6712 | 27.18 | -9.8581 | -63.5307 | -26.6956 | -64.5009 | 19.58
38000 | 12.28 | 5.07 | 16.06 | -34.017 | 27.11 | -9.3396 | -79.4631 | -21.721 | -64.5613 | 19.57
39000 | 12.33 | 5.46 | 15.65 | -33.9064 | 26.91 | -9.2713 | -92.5462 | -18.8756 | -70.7575 | 19.52
40000 | 12.57 | 5.83 | 15.26 | -33.085 | 26.56 | -10.3152 | -103.2284 | -18.891 | -78.9979 | 19.5
41000 | 12.85 | 5.62 | 15.03 | -32.199 | 26.05 | -12.2114 | -106.1762 | -19.2853 | -82.1012 | 19.37
42000 | 13.06 | 5.74 | 14.82 | -31.0901 | 25.68 | -12.3689 | -91.9312 | -18.4419 | -80.5737 | 19.18
43000 | 13.09 | 6.16 | 14.65 | -30.1807 | 25.4 | -9.9152 | -87.2136 | -15.7994 | -76.12 | 18.72
44000 | 12.77 | 6.13 | 14.39 | -28.9545 | 25.58 | -8.6162 | -97.415 | -14.5462 | -90.1099 | 18.45
45000 | 12.23 | 6.23 | 14.12 | -27.8908 | 25.52 | -8.4849 | -107.1554 | -13.4288 | -106.43 | 18.63
46000 | 11.95 | 6.13 | 13.73 | -26.6442 | 25.43 | -8.5388 | -112.1058 | -14.053 | -119.7139 | 18.44
47000 | 12.13 | 6.41 | 13.16 | -26.0667 | 25.01 | -8.4126 | -110.3816 | -13.6774 | -118.5535 | 17.68
48000 | 12.22 | 6.54 | 12.45 | -25.4313 | 24.34 | -8.1088 | -113.2313 | -13.2867 | -127.1988 | 17.06
49000 | 12.03 | 6.22 | 12.34 | -25.3609 | 23.34 | -7.4769 | -116.9992 | -12.8533 | -144.6942 | 16.8
50000 | 11.8 | 6.52 | 12.55 | -25.8177 | 22.2 | -6.8715 | -122.1337 | -14.9652 | -159.856 | 16.8

## 85C
!HMC1126ACEZ
!
!TEST CONDITIONS: Vd = 5.0V; Id = 800mA; Temperature = 85degC
Freq | Gain | Noise Figure | OP1dB | RISO | OIP3 | S11m | S11a | S22m | S22a | OPSAT
(MHz) | (dB) | (dB) | (dBm) | (dB) | (dBm) | (dB20) | (deg) | (dB20) | (deg) | (dBm)
2000 | 11.75 | 5.43 | 16.21 | -62.4668 | 27.71 | -11.7112 | -129.4717 | -12.9476 | 142.509 | 19.56
3000 | 12.33 | 5.1 | 17.19 | -58.329 | 28.6 | -10.5631 | -153.3271 | -18.6022 | 70.2377 | 19.97
4000 | 12.74 | 5.07 | 17.96 | -53.9214 | 29.61 | -9.8931 | -176.4091 | -18.3552 | -39.4785 | 20.53
5000 | 12.78 | 5.02 | 18.28 | -52.2629 | 30.93 | -9.839 | 159.6883 | -13.4496 | -99.5672 | 20.85
6000 | 12.54 | 4.86 | 18.35 | -52.21 | 31.59 | -10.3768 | 135.0931 | -11.2113 | -138.9662 | 21.07
7000 | 12.25 | 4.84 | 18.5 | -53.1161 | 30.45 | -11.4957 | 107.9448 | -10.6091 | -171.5375 | 21.37
8000 | 11.91 | 4.72 | 18.45 | -52.2948 | 29.14 | -13.1319 | 76.7509 | -11.4735 | 155.4887 | 21.48
9000 | 11.57 | 4.36 | 17.94 | -51.2996 | 28.81 | -15.0828 | 38.4243 | -13.7444 | 125.4548 | 21.1
10000 | 11.4 | 4.1 | 17.29 | -51.3477 | 28.88 | -16.4325 | -8.8676 | -18.0907 | 96.2944 | 20.62
11000 | 11.39 | 3.8 | 16.98 | -50.3658 | 29.35 | -16.2063 | -56.6187 | -26.1218 | 70.2833 | 20.44
12000 | 11.45 | 3.6 | 16.9 | -49.2047 | 29.8 | -15.341 | -97.2613 | -42.6638 | 173.0237 | 20.41
13000 | 11.56 | 3.55 | 17.26 | -48.0138 | 29.85 | -14.8217 | -132.8486 | -30.5004 | -171.6369 | 20.71
14000 | 11.68 | 3.53 | 17.72 | -46.7151 | 29.66 | -14.9839 | -167.0658 | -27.9604 | 176.7445 | 20.98
15000 | 11.79 | 3.53 | 17.82 | -45.2141 | 29.2 | -15.9179 | 156.6114 | -25.9026 | 157.179 | 21.03
16000 | 11.89 | 3.59 | 17.89 | -44.2178 | 28.71 | -17.1217 | 113.0879 | -24.9356 | 112.4725 | 21.04
17000 | 11.81 | 3.66 | 18.05 | -44 | 28.54 | -17.2117 | 63.911 | -24.5158 | 68.7082 | 21.22
18000 | 11.72 | 3.75 | 18.25 | -43.1894 | 28.45 | -15.8291 | 17.7622 | -21.5556 | 41.3847 | 21.45
19000 | 11.61 | 3.89 | 18.35 | -42.025 | 28.57 | -14.1146 | -19.9023 | -18.179 | 12.2534 | 21.59
20000 | 11.5 | 4.16 | 18.25 | -41.8772 | 28.67 | -12.873 | -48.9159 | -14.5748 | -16.8907 | 21.49
21000 | 11.32 | 4.41 | 17.79 | -42.1254 | 28.72 | -12.4731 | -73.5016 | -12.9692 | -47.1683 | 20.88
22000 | 11.22 | 4.34 | 17.32 | -42.3127 | 28.72 | -12.9084 | -96.0606 | -13.5124 | -76.6451 | 20.3
23000 | 11.26 | 4.35 | 17.16 | -42.2339 | 28.4 | -14.3074 | -118.1382 | -15.8409 | -97.8545 | 20.17
24000 | 11.43 | 4.34 | 17.14 | -42.1498 | 28.04 | -17.8361 | -138.5965 | -21.1685 | -95.5402 | 20.33
25000 | 11.63 | 4.23 | 17.05 | -41.3104 | 27.73 | -26.1667 | -156.6427 | -19.9306 | -51.089 | 20.29
26000 | 11.73 | 4.23 | 17.05 | -39.8211 | 27.59 | -28.1657 | -2.0586 | -15.3879 | -53.9732 | 20.29
27000 | 11.7 | 4.43 | 16.74 | -38.8981 | 27.79 | -17.9077 | -22.1003 | -12.9222 | -71.615 | 20.14
28000 | 11.64 | 4.71 | 16.59 | -37.9708 | 27.96 | -13.8179 | -41.0449 | -12.3314 | -87.028 | 19.98
29000 | 11.61 | 4.76 | 16.68 | -36.78 | 27.96 | -12.037 | -58.6791 | -13.2079 | -100.0035 | 19.9
30000 | 11.6 | 4.73 | 16.71 | -35.449 | 27.72 | -11.6959 | -75.6444 | -14.8836 | -109.487 | 19.83
31000 | 11.61 | 4.76 | 16.33 | -34.5557 | 26.96 | -12.2687 | -90.8062 | -16.0426 | -111.2218 | 19.83
32000 | 11.72 | 4.86 | 15.98 | -33.0753 | 26.3 | -14.2081 | -101.7226 | -16.8185 | -108.9505 | 19.76
33000 | 11.87 | 4.9 | 15.82 | -32.6543 | 26.37 | -18.0582 | -96.25 | -17.0228 | -110.7004 | 19.46
34000 | 11.95 | 5.08 | 15.87 | -32.208 | 26.59 | -18.3331 | -54.5067 | -17.9473 | -110.5686 | 19.21
35000 | 11.94 | 5.46 | 15.97 | -32.5466 | 26.84 | -13.5657 | -45.4266 | -19.9601 | -108.039 | 19.36
36000 | 11.76 | 5.96 | 16.14 | -32.7834 | 26.99 | -10.4832 | -55.2524 | -21.1261 | -89.0622 | 19.52
37000 | 11.54 | 6.13 | 16.01 | -33.8288 | 26.69 | -9.0005 | -69.7665 | -20.1498 | -74.3021 | 19.33
38000 | 11.45 | 6.16 | 15.77 | -33.9125 | 26.32 | -8.7418 | -83.0344 | -17.5281 | -76.1288 | 19.06
39000 | 11.51 | 6.56 | 15.36 | -33.4089 | 26.08 | -9.066 | -93.0562 | -16.0266 | -80.0332 | 18.98
40000 | 11.72 | 6.83 | 15.03 | -32.9978 | 25.86 | -10.0815 | -98.4326 | -16.3622 | -83.3187 | 18.96
41000 | 11.99 | 6.72 | 14.76 | -32.1859 | 25.59 | -10.9693 | -95.6753 | -16.1951 | -81.4529 | 18.94
42000 | 12.12 | 6.82 | 14.6 | -30.8131 | 25.29 | -10.5824 | -89.6475 | -15.1144 | -78.8306 | 18.9
43000 | 11.97 | 7.26 | 14.4 | -30.0812 | 24.89 | -9.5541 | -90.2172 | -13.5995 | -80.2208 | 18.38
44000 | 11.63 | 7.23 | 14.13 | -28.5484 | 24.53 | -8.6777 | -96.2248 | -13.0493 | -89.5582 | 17.91
45000 | 11.24 | 7.32 | 13.67 | -28.0357 | 24.09 | -8.1692 | -102.8234 | -12.6154 | -104.978 | 17.85
46000 | 11.06 | 7.27 | 13.23 | -26.466 | 23.69 | -8.2319 | -107.5142 | -12.7764 | -113.1426 | 17.78
47000 | 11.11 | 7.54 | 12.95 | -25.4375 | 23.41 | -8.2103 | -108.7233 | -13.0143 | -114.7188 | 17.31
48000 | 11.17 | 7.65 | 12.7 | -25.2661 | 22.97 | -7.6812 | -111.1429 | -13.6026 | -127.4558 | 16.83
49000 | 11.11 | 7.31 | 12.47 | -25.3291 | 22.17 | -7.0352 | -116.9908 | -14.5571 | -144.6568 | 16.6
50000 | 10.89 | 7.59 | 12.32 | -26.1811 | 21.48 | -6.7124 | -121.7574 | -18.6324 | -148.9039 | 16.45

## -40C
!HMC1126ACEZ
!
!TEST CONDITIONS: Vd = 5.0V; Id = 800mA; Temperature = -40degC
Freq | Gain | Noise Figure | OP1dB | RISO | OIP3 | S11m | S11a | S22m | S22a | OPSAT
(MHz) | (dB) | (dB) | (dBm) | (dB) | (dBm) | (dB20) | (deg) | (dB20) | (deg) | (dBm)
2000 | 12.11 | 4 | 14.8 | -62.1756 | 25.49 | -11.0441 | -132.4935 | -12.0121 | 150.4237 | 19.15
3000 | 12.79 | 3.69 | 15.58 | -58.1221 | 26.55 | -10.0067 | -155.7873 | -18.8054 | 85.8244 | 19.6
4000 | 13.28 | 3.65 | 16.34 | -53.8803 | 27.35 | -9.3031 | -178.3382 | -19.4205 | -40.7945 | 20
5000 | 13.29 | 3.64 | 16.52 | -52.0464 | 28.15 | -9.2078 | 158.1608 | -13.1937 | -99.1306 | 20.29
6000 | 13.14 | 3.46 | 16.49 | -51.947 | 28.49 | -9.5997 | 134.4015 | -10.7214 | -135.3732 | 20.61
7000 | 12.87 | 3.44 | 16.09 | -53.215 | 28.02 | -10.5379 | 108.7793 | -10.1063 | -164.9184 | 20.17
8000 | 12.58 | 3.33 | 15.83 | -51.9922 | 27.34 | -11.9836 | 79.7316 | -11.1002 | 164.6967 | 19.9
9000 | 12.27 | 3.02 | 15.89 | -50.973 | 27.03 | -13.8405 | 44.9487 | -13.8388 | 136.7495 | 20.27
10000 | 12.12 | 2.76 | 16.03 | -51.403 | 26.99 | -15.664 | 1.9027 | -19.2442 | 107.631 | 20.66
11000 | 12.12 | 2.48 | 15.9 | -50.5273 | 27.42 | -16.444 | -46.676 | -31.4337 | 75.5576 | 20.69
12000 | 12.2 | 2.3 | 15.9 | -49.234 | 27.84 | -15.9999 | -93.1266 | -31.2279 | -122.2145 | 20.75
13000 | 12.34 | 2.2 | 16.22 | -47.9211 | 27.82 | -15.3343 | -133.6626 | -26.5153 | -139.8477 | 20.99
14000 | 12.46 | 2.17 | 16.52 | -46.8886 | 27.65 | -15.0142 | -171.7707 | -26.1167 | -146.3064 | 21.25
15000 | 12.57 | 2.15 | 16.59 | -45.4319 | 27.42 | -15.0558 | 149.8467 | -25.7259 | -162.7543 | 21.27
16000 | 12.67 | 2.16 | 16.74 | -44.52 | 27.16 | -15.1529 | 109.7479 | -30.2351 | 145.8521 | 21.04
17000 | 12.62 | 2.2 | 17.05 | -44.0019 | 27.28 | -14.7977 | 68.4506 | -33.933 | 53.6712 | 21.2
18000 | 12.56 | 2.25 | 17.33 | -43.3576 | 27.49 | -13.9093 | 29.1708 | -25.6849 | 25.0398 | 21.38
19000 | 12.5 | 2.36 | 17.36 | -42.2625 | 27.46 | -13.0295 | -5.8889 | -19.6465 | 5.3161 | 21.74
20000 | 12.45 | 2.46 | 17.19 | -42.1077 | 27.47 | -12.419 | -35.8246 | -14.8813 | -16.1211 | 21.8
21000 | 12.28 | 2.63 | 16.68 | -42.3233 | 27.47 | -12.3732 | -62.5047 | -12.4207 | -44.1499 | 21.29
22000 | 12.11 | 2.66 | 16.17 | -42.488 | 27.42 | -13.033 | -86.6503 | -12.0133 | -71.1863 | 20.57
23000 | 12.17 | 2.63 | 16.06 | -42.7405 | 27.38 | -14.6489 | -111.3579 | -13.8934 | -90.5557 | 20.44
24000 | 12.32 | 2.64 | 16.06 | -42.8993 | 27.34 | -18.5159 | -137.8931 | -17.8188 | -97.9986 | 20.44
25000 | 12.55 | 2.5 | 16.06 | -42.0518 | 27.34 | -26.9435 | -176.298 | -19.3693 | -64.1641 | 20.44
26000 | 12.67 | 2.47 | 16.06 | -40.4708 | 27.37 | -25.1712 | 37.9581 | -15.1552 | -53.8751 | 20.44
27000 | 12.67 | 2.57 | 15.79 | -39.8999 | 27.05 | -17.0003 | -0.72308 | -12.5616 | -67.4911 | 20.37
28000 | 12.67 | 2.74 | 15.59 | -38.6784 | 26.79 | -13.3221 | -24.4831 | -11.7563 | -84.1801 | 20.31
29000 | 12.61 | 2.81 | 15.52 | -37.5206 | 26.52 | -11.5299 | -45.5178 | -12.26 | -98.6148 | 20.14
30000 | 12.65 | 2.75 | 15.45 | -36.3989 | 26.43 | -11.0107 | -64.0714 | -13.5361 | -107.7786 | 20.18
31000 | 12.67 | 2.8 | 15.26 | -35.2855 | 26.44 | -11.3754 | -80.8229 | -15.0738 | -111.4839 | 20.21
32000 | 12.78 | 2.83 | 15.06 | -33.6728 | 26.49 | -13.1981 | -95.2348 | -16.072 | -109.8638 | 20.21
33000 | 12.95 | 2.83 | 15.14 | -33.2779 | 26.44 | -17.1338 | -99.2586 | -16.2908 | -111.4939 | 19.89
34000 | 13.12 | 2.93 | 15.21 | -32.4529 | 26.39 | -20.086 | -58.0324 | -17.1316 | -113.6188 | 19.52
35000 | 13.17 | 3.35 | 15.37 | -33.0401 | 26.68 | -14.6011 | -36.3141 | -18.472 | -120.2834 | 19.65
36000 | 13.04 | 3.86 | 15.45 | -33.265 | 27 | -10.6114 | -44.2559 | -20.5665 | -112.1476 | 19.75
37000 | 12.78 | 4.02 | 15.44 | -34.1461 | 26.97 | -8.6124 | -60.4081 | -20.9962 | -89.7755 | 19.72
38000 | 12.62 | 4.05 | 15.28 | -34.4912 | 26.78 | -8.0185 | -75.2034 | -18.474 | -81.7281 | 19.65
39000 | 12.62 | 4.46 | 14.97 | -33.7966 | 26.41 | -8.0282 | -86.9289 | -16.8652 | -85.4602 | 19.44
40000 | 12.83 | 4.74 | 14.53 | -33.7208 | 25.9 | -8.7932 | -96.2194 | -16.1783 | -93.6744 | 19.27
41000 | 13.19 | 4.62 | 14.19 | -32.8991 | 25.44 | -10.1973 | -99.7964 | -16.1776 | -92.9311 | 19.13
42000 | 13.47 | 4.73 | 13.91 | -31.8141 | 25.12 | -10.7343 | -92.6122 | -15.7769 | -91.5763 | 18.89
43000 | 13.5 | 5.17 | 13.83 | -31.0228 | 25.45 | -9.4742 | -87.8996 | -14.0668 | -91.7806 | 18.63
44000 | 13.24 | 5.13 | 13.75 | -29.7831 | 25.39 | -8.3205 | -91.7847 | -12.8777 | -102.7293 | 18.6
45000 | 12.81 | 5.22 | 13.5 | -28.5601 | 25.32 | -7.5871 | -97.6958 | -12.516 | -110.5248 | 18.51
46000 | 12.49 | 5.16 | 13.08 | -27.1538 | 24.99 | -7.2918 | -105.449 | -13.2719 | -119.6939 | 18.02
47000 | 12.48 | 5.43 | 12.6 | -26.3065 | 24.6 | -7.4071 | -109.9097 | -12.8936 | -120.3027 | 16.98
48000 | 12.67 | 5.55 | 12.07 | -25.6163 | 24.13 | -7.3454 | -111.1443 | -11.7896 | -126.9122 | 16.52
49000 | 12.78 | 5.21 | 12.01 | -25.2094 | 23.07 | -6.7937 | -112.8908 | -11.5901 | -141.4843 | 16.35
50000 | 12.73 | 5.51 | 12.08 | -25.5567 | 21.72 | -6.2972 | -116.7925 | -14.2563 | -162.3251 | 16.61