## 25C
!HMC8412LP2FE
!
!TEST CONDITIONS: Vd = 5.0V; Id = 60mA; Temperature = 25degC
Freq | Gain | Noise Figure | OP1dB | RISO | OIP3 | S11m | S11a | S22m | S22a | OPSAT
(MHz) | (dB) | (dB) | (dBm) | (dB) | (dBm) | (dB20) | (deg) | (dB20) | (deg) | (dBm)
594.77 | 15.27 | 1.48 | 18.58 | -22.262 | 31.79 | -9.657 | -72.593 | -9.984 | 170.317 | 19.41
659.75 | 15.37 | 1.47 | 18.59 | -21.962 | 31.88 | -10.059 | -75.827 | -10.379 | 165.927 | 19.64
724.72 | 15.54 | 1.45 | 18.77 | -21.742 | 32.04 | -10.54 | -79.591 | -10.477 | 159.143 | 19.85
789.7 | 15.66 | 1.42 | 19.12 | -21.622 | 32.31 | -11.187 | -81.601 | -10.887 | 151.842 | 20.03
854.68 | 15.74 | 1.41 | 19.12 | -21.547 | 32.53 | -11.747 | -83.926 | -11.839 | 148.648 | 20.2
919.65 | 15.78 | 1.41 | 19.03 | -21.431 | 32.45 | -12.203 | -86.044 | -12.091 | 149.098 | 20.4
984.63 | 15.82 | 1.4 | 19.09 | -21.464 | 32.19 | -12.661 | -87.461 | -11.781 | 144.957 | 20.56
1049.6 | 15.86 | 1.41 | 19.34 | -21.514 | 32.32 | -13.07 | -88.781 | -12.368 | 138.772 | 20.68
1114.57 | 15.87 | 1.4 | 19.36 | -21.383 | 32.33 | -13.416 | -90.168 | -12.954 | 137.524 | 20.74
1179.55 | 15.85 | 1.4 | 19.2 | -21.392 | 32.35 | -13.757 | -91.816 | -12.915 | 137.95 | 20.74
1244.53 | 15.86 | 1.4 | 19.37 | -21.371 | 32.36 | -13.98 | -93.531 | -12.586 | 133.829 | 20.7
1309.5 | 15.83 | 1.4 | 19.44 | -21.428 | 32.37 | -14.324 | -94.385 | -13.059 | 128.216 | 20.63
1374.48 | 15.83 | 1.4 | 19.29 | -21.382 | 32.38 | -14.531 | -95.827 | -13.507 | 128.54 | 20.56
1439.45 | 15.84 | 1.41 | 19.17 | -21.306 | 32.39 | -14.67 | -96.521 | -13.312 | 128.383 | 20.47
1504.42 | 15.82 | 1.41 | 19.28 | -21.377 | 32.4 | -14.942 | -97.753 | -12.979 | 123.764 | 20.38
1569.4 | 15.81 | 1.41 | 19.36 | -21.388 | 32.41 | -15.03 | -99.208 | -13.503 | 119.853 | 20.33
1634.38 | 15.79 | 1.41 | 19.32 | -21.353 | 32.42 | -15.169 | -100.853 | -14 | 119.664 | 20.32
1699.35 | 15.78 | 1.4 | 19.11 | -21.351 | 32.43 | -15.321 | -101.828 | -13.507 | 119.946 | 20.32
1764.32 | 15.76 | 1.41 | 19.07 | -21.356 | 32.44 | -15.387 | -103.387 | -13.272 | 115.469 | 20.31
1829.3 | 15.74 | 1.41 | 19.23 | -21.395 | 32.44 | -15.484 | -104.327 | -13.752 | 111.332 | 20.35
1894.27 | 15.72 | 1.4 | 19.3 | -21.333 | 32.45 | -15.476 | -105.799 | -14.102 | 111.742 | 20.36
1959.25 | 15.69 | 1.4 | 19.25 | -21.354 | 32.45 | -15.658 | -107.588 | -13.706 | 111.194 | 20.38
2024.23 | 15.67 | 1.4 | 19.04 | -21.361 | 32.46 | -15.738 | -108.639 | -13.485 | 105.53 | 20.42
2089.2 | 15.65 | 1.4 | 19.13 | -21.331 | 32.46 | -15.764 | -110.78 | -13.938 | 102.388 | 20.42
2154.17 | 15.65 | 1.4 | 19.05 | -21.359 | 32.46 | -15.844 | -111.874 | -14.333 | 103.599 | 20.46
2219.15 | 15.61 | 1.4 | 19.01 | -21.42 | 32.47 | -15.822 | -113.099 | -13.775 | 102.571 | 20.46
2284.12 | 15.59 | 1.4 | 19.21 | -21.411 | 32.47 | -15.842 | -114.555 | -13.604 | 97.213 | 20.45
2349.1 | 15.55 | 1.4 | 19.24 | -21.425 | 32.43 | -15.895 | -116.365 | -14.179 | 94.1 | 20.49
2414.07 | 15.52 | 1.4 | 19.16 | -21.388 | 32.43 | -15.945 | -117.359 | -14.281 | 95.4 | 20.51
2479.05 | 15.5 | 1.4 | 19.16 | -21.407 | 32.45 | -15.962 | -119.588 | -13.724 | 94.061 | 20.53
2544.03 | 15.48 | 1.39 | 19.17 | -21.498 | 32.47 | -15.937 | -121.13 | -13.784 | 89.044 | 20.53
2609 | 15.47 | 1.39 | 19.22 | -21.512 | 32.47 | -15.916 | -122.551 | -14.182 | 86.302 | 20.53
2673.98 | 15.44 | 1.41 | 19.22 | -21.472 | 32.48 | -15.933 | -124.465 | -14.269 | 87.783 | 20.5
2738.95 | 15.43 | 1.4 | 19.12 | -21.483 | 32.49 | -15.937 | -125.61 | -13.873 | 85.674 | 20.46
2803.92 | 15.39 | 1.4 | 19.05 | -21.506 | 32.51 | -15.923 | -127.225 | -13.772 | 80.253 | 20.4
2868.9 | 15.35 | 1.4 | 19.08 | -21.53 | 32.54 | -16.032 | -129.28 | -14.211 | 78.017 | 20.34
2933.87 | 15.35 | 1.4 | 19.18 | -21.529 | 32.56 | -15.962 | -130.74 | -14.289 | 79.384 | 20.22
2998.85 | 15.32 | 1.4 | 19.24 | -21.458 | 32.59 | -15.996 | -132.08 | -13.658 | 77.354 | 20.14
3063.82 | 15.32 | 1.41 | 19.22 | -21.566 | 32.61 | -15.933 | -134.114 | -13.792 | 72.536 | 20.07
3128.8 | 15.29 | 1.41 | 19.24 | -21.535 | 32.64 | -15.917 | -136.059 | -14.148 | 70.335 | 20.02
3193.78 | 15.25 | 1.4 | 19.36 | -21.531 | 32.66 | -15.978 | -138.109 | -14.15 | 70.481 | 20
3258.75 | 15.23 | 1.41 | 19.43 | -21.527 | 32.68 | -15.928 | -139.735 | -13.758 | 68.762 | 20.02
3323.73 | 15.21 | 1.41 | 19.42 | -21.538 | 32.74 | -15.976 | -141.132 | -13.836 | 64.176 | 20.04
3388.7 | 15.18 | 1.4 | 19.33 | -21.503 | 32.91 | -15.922 | -143.242 | -14.054 | 62.836 | 20.1
3453.68 | 15.18 | 1.41 | 19.37 | -21.553 | 32.78 | -15.975 | -144.967 | -14.162 | 63.092 | 20.21
3518.65 | 15.16 | 1.41 | 19.41 | -21.514 | 32.88 | -15.91 | -146.8 | -13.628 | 60.761 | 20.32
3583.62 | 15.13 | 1.41 | 19.38 | -21.596 | 33.01 | -15.969 | -148.52 | -13.738 | 55.637 | 20.43
3648.6 | 15.12 | 1.42 | 19.37 | -21.577 | 33.11 | -15.972 | -150.329 | -14.05 | 54.736 | 20.48
3713.57 | 15.08 | 1.43 | 19.4 | -21.524 | 33.16 | -15.939 | -152.656 | -14.001 | 54.954 | 20.56
3778.55 | 15.09 | 1.43 | 19.44 | -21.584 | 32.96 | -15.94 | -154.368 | -13.545 | 52.142 | 20.6
3843.53 | 15.08 | 1.42 | 19.47 | -21.604 | 32.58 | -15.943 | -155.91 | -13.749 | 47.641 | 20.63
3908.5 | 15.05 | 1.42 | 19.5 | -21.522 | 32.54 | -15.996 | -158.104 | -13.993 | 46.174 | 20.67
3973.48 | 15.03 | 1.41 | 19.54 | -21.538 | 32.69 | -15.986 | -160.13 | -13.814 | 46.691 | 20.63
4038.45 | 15.02 | 1.41 | 19.57 | -21.633 | 32.82 | -15.985 | -161.75 | -13.586 | 43.616 | 20.67
4103.43 | 15.01 | 1.41 | 19.61 | -21.611 | 32.96 | -16.038 | -164.606 | -13.669 | 39.121 | 20.68
4168.4 | 15.04 | 1.4 | 19.64 | -21.568 | 33.09 | -16.037 | -166.112 | -13.948 | 38.576 | 20.7
4233.37 | 15 | 1.4 | 19.67 | -21.554 | 33.22 | -16.06 | -168.908 | -13.794 | 37.826 | 20.72
4298.35 | 14.97 | 1.41 | 19.69 | -21.538 | 33.3 | -16.074 | -169.564 | -13.452 | 34.972 | 20.74
4363.32 | 14.98 | 1.41 | 19.71 | -21.485 | 33.26 | -16.164 | -172.101 | -13.623 | 30.635 | 20.74
4428.3 | 14.97 | 1.42 | 19.71 | -21.498 | 33.28 | -16.131 | -174.934 | -13.837 | 30.094 | 20.74
4493.28 | 14.97 | 1.43 | 19.71 | -21.562 | 33.3 | -16.177 | -176.494 | -13.647 | 29.656 | 20.74
4558.25 | 14.98 | 1.44 | 19.69 | -21.585 | 33.32 | -16.22 | -178.299 | -13.496 | 26.654 | 20.74
4623.22 | 14.97 | 1.44 | 19.66 | -21.617 | 33.34 | -16.329 | 179.33 | -13.549 | 22.179 | 20.74
4688.2 | 14.96 | 1.44 | 19.64 | -21.591 | 33.35 | -16.303 | 177.71 | -13.868 | 21.477 | 20.7
4753.18 | 14.97 | 1.45 | 19.63 | -21.505 | 33.37 | -16.397 | 175.437 | -13.593 | 20.659 | 20.68
4818.15 | 14.96 | 1.45 | 19.61 | -21.57 | 33.39 | -16.558 | 173.306 | -13.494 | 17.735 | 20.63
4883.13 | 14.97 | 1.46 | 19.6 | -21.573 | 33.4 | -16.53 | 170.979 | -13.614 | 13.785 | 20.56
4948.1 | 14.97 | 1.46 | 19.58 | -21.506 | 33.42 | -16.615 | 168.981 | -13.939 | 12.906 | 20.49
5013.07 | 14.97 | 1.45 | 19.56 | -21.413 | 33.43 | -16.712 | 167.065 | -13.6 | 12.14 | 20.43
5078.05 | 14.97 | 1.46 | 19.54 | -21.519 | 33.43 | -16.793 | 164.398 | -13.552 | 8.817 | 20.39
5143.03 | 14.97 | 1.46 | 19.52 | -21.447 | 33.47 | -16.862 | 163.364 | -13.673 | 4.998 | 20.35
5208 | 14.98 | 1.46 | 19.5 | -21.485 | 33.04 | -16.968 | 160.96 | -13.95 | 4.332 | 20.35
5272.97 | 14.97 | 1.46 | 19.47 | -21.398 | 32.79 | -17.125 | 158.419 | -13.75 | 3.533 | 20.35
5337.95 | 14.98 | 1.47 | 19.45 | -21.466 | 32.72 | -17.189 | 156.106 | -13.631 | -0.498 | 20.36
5402.93 | 14.98 | 1.47 | 19.43 | -21.483 | 32.81 | -17.251 | 154.355 | -13.758 | -3.801 | 20.39
5467.9 | 14.99 | 1.47 | 19.4 | -21.427 | 32.93 | -17.379 | 152.583 | -14.125 | -4.681 | 20.42
5532.87 | 14.99 | 1.49 | 19.37 | -21.439 | 32.98 | -17.512 | 150.823 | -13.819 | -6.117 | 20.46
5597.85 | 14.98 | 1.49 | 19.35 | -21.452 | 33 | -17.585 | 147.904 | -13.82 | -9.129 | 20.49
5662.82 | 15.01 | 1.49 | 19.32 | -21.45 | 33 | -17.847 | 146.648 | -14.099 | -13.232 | 20.53
5727.8 | 14.99 | 1.49 | 19.29 | -21.493 | 32.97 | -17.996 | 144.153 | -14.275 | -13.88 | 20.58
5792.78 | 15 | 1.49 | 19.26 | -21.35 | 32.86 | -18.141 | 142.734 | -13.966 | -14.486 | 20.63
5857.75 | 15 | 1.5 | 19.23 | -21.381 | 32.83 | -18.196 | 139.793 | -14.022 | -18.976 | 20.69
5922.72 | 15.01 | 1.5 | 19.2 | -21.425 | 32.83 | -18.448 | 137.596 | -14.17 | -21.061 | 20.78
5987.7 | 15.02 | 1.5 | 19.17 | -21.389 | 32.85 | -18.68 | 137.802 | -14.564 | -22.144 | 20.87
6052.68 | 15.02 | 1.49 | 19.14 | -21.424 | 32.88 | -18.87 | 135.031 | -14.266 | -24.085 | 20.99
6117.65 | 15.03 | 1.47 | 19.11 | -21.427 | 32.91 | -18.822 | 133.196 | -14.226 | -28.163 | 21.08
6182.62 | 15.03 | 1.47 | 19.08 | -21.43 | 32.94 | -19.22 | 131.411 | -14.605 | -31.297 | 21.13
6247.6 | 15.03 | 1.47 | 19.05 | -21.39 | 32.97 | -19.306 | 129.356 | -14.812 | -32.39 | 21.19
6312.57 | 15.04 | 1.47 | 19.02 | -21.433 | 33 | -19.363 | 127.645 | -14.596 | -32.968 | 21.23
6377.55 | 15.04 | 1.47 | 18.99 | -21.434 | 33.03 | -19.528 | 125.771 | -14.566 | -37.302 | 21.16
6442.53 | 15.05 | 1.47 | 18.96 | -21.401 | 33.06 | -19.932 | 123.798 | -14.907 | -40.633 | 21.11
6507.5 | 15.05 | 1.47 | 18.93 | -21.445 | 33.09 | -19.882 | 122.521 | -15.123 | -41.333 | 21.02
6572.47 | 15.09 | 1.47 | 18.9 | -21.44 | 33.12 | -20.074 | 119.169 | -14.991 | -43.753 | 20.91
6637.45 | 15.08 | 1.47 | 18.87 | -21.442 | 33.14 | -20.191 | 118.559 | -14.925 | -47.981 | 20.81
6702.43 | 15.07 | 1.48 | 18.84 | -21.436 | 33.16 | -20.56 | 116.377 | -15.427 | -50.524 | 20.76
6767.4 | 15.07 | 1.49 | 18.81 | -21.39 | 33.18 | -20.82 | 115.011 | -15.509 | -51.157 | 20.67
6832.37 | 15.07 | 1.49 | 18.78 | -21.462 | 33.06 | -20.942 | 113.242 | -15.329 | -53.404 | 20.67
6897.35 | 15.1 | 1.49 | 18.75 | -21.438 | 32.89 | -21.08 | 110.56 | -15.458 | -58.238 | 20.67
6962.32 | 15.11 | 1.49 | 18.73 | -21.452 | 32.75 | -21.342 | 109.639 | -15.887 | -61.28 | 20.66
7027.3 | 15.11 | 1.49 | 18.7 | -21.501 | 32.84 | -21.54 | 107.689 | -16.063 | -62.617 | 20.7
7092.28 | 15.1 | 1.49 | 18.67 | -21.503 | 32.97 | -21.709 | 108.004 | -15.97 | -64.601 | 20.74
7157.25 | 15.1 | 1.49 | 18.65 | -21.556 | 32.98 | -21.788 | 104.34 | -16.014 | -70.131 | 20.77
7222.22 | 15.11 | 1.49 | 18.62 | -21.507 | 32.99 | -22.125 | 104.576 | -16.441 | -72.392 | 20.81
7287.2 | 15.11 | 1.49 | 18.6 | -21.556 | 33.03 | -22.384 | 101.579 | -16.568 | -73.84 | 20.81
7352.18 | 15.1 | 1.49 | 18.57 | -21.557 | 33.1 | -22.443 | 101.268 | -16.545 | -76.941 | 20.81
7417.15 | 15.1 | 1.49 | 18.55 | -21.584 | 33.2 | -22.758 | 98.385 | -16.707 | -82.47 | 20.77
7482.12 | 15.1 | 1.49 | 18.53 | -21.646 | 33.19 | -22.961 | 96.946 | -17.187 | -85.254 | 20.78
7547.1 | 15.1 | 1.5 | 18.51 | -21.62 | 33.14 | -23.129 | 96.317 | -17.38 | -86.355 | 20.73
7612.08 | 15.11 | 1.51 | 18.49 | -21.678 | 33.1 | -23.444 | 95.038 | -17.327 | -89.816 | 20.67
7677.05 | 15.1 | 1.51 | 18.3 | -21.682 | 33.14 | -23.537 | 94.882 | -17.305 | -95.315 | 20.66
7742.03 | 15.11 | 1.52 | 18.3 | -21.721 | 33.17 | -23.639 | 93.895 | -17.827 | -99.564 | 20.6
7807 | 15.1 | 1.53 | 18.47 | -21.658 | 33 | -23.899 | 90.463 | -17.949 | -99.72 | 20.55
7871.97 | 15.07 | 1.52 | 18.32 | -21.799 | 32.79 | -24.035 | 90.792 | -17.901 | -104.876 | 20.49
7936.95 | 15.08 | 1.52 | 18.24 | -21.791 | 32.56 | -24.224 | 91.289 | -18.102 | -111.012 | 20.44
8001.93 | 15.06 | 1.52 | 18.15 | -21.692 | 32.37 | -24.569 | 88.574 | -18.598 | -114.995 | 20.39
8066.9 | 15.06 | 1.51 | 18.05 | -21.801 | 32.35 | -24.976 | 89.158 | -18.843 | -116.574 | 20.34
8131.87 | 15.07 | 1.52 | 17.95 | -21.856 | 32.32 | -24.837 | 85.603 | -18.474 | -121.318 | 20.25
8196.85 | 15.06 | 1.52 | 17.85 | -21.93 | 32.2 | -24.73 | 86.437 | -18.646 | -127.178 | 20.21
8261.83 | 15.05 | 1.53 | 17.76 | -21.927 | 32.35 | -25.028 | 83.813 | -19.202 | -133.87 | 20.14
8326.8 | 15.06 | 1.54 | 17.67 | -21.951 | 32.55 | -25.356 | 84.286 | -19.423 | -134.784 | 20.1
8391.78 | 15.04 | 1.57 | 17.59 | -22.004 | 32.89 | -25.654 | 84.641 | -19.172 | -140.378 | 20.07
8456.75 | 15.04 | 1.58 | 17.48 | -22.011 | 32.67 | -25.257 | 83.19 | -19.209 | -148.015 | 20.03
8521.72 | 15.03 | 1.6 | 17.49 | -22.046 | 32.57 | -25.567 | 82.818 | -19.477 | -152.361 | 20
8586.7 | 15.03 | 1.61 | 17.48 | -22.095 | 32.67 | -25.49 | 87.458 | -19.728 | -156.331 | 20
8651.67 | 15 | 1.62 | 17.38 | -22.136 | 32.79 | -25.572 | 84.452 | -19.425 | -161.885 | 19.97
8716.65 | 14.99 | 1.61 | 17.29 | -22.124 | 32.91 | -25.536 | 83.176 | -19.374 | -171.073 | 19.93
8781.63 | 14.98 | 1.61 | 17.29 | -22.26 | 33.02 | -25.613 | 84.3 | -19.606 | -177.299 | 19.88
8846.6 | 14.98 | 1.61 | 17.26 | -22.313 | 33.1 | -25.55 | 82.738 | -19.742 | 178.183 | 19.83
8911.58 | 14.95 | 1.62 | 17 | -22.282 | 32.99 | -25.369 | 84.575 | -19.049 | 173.416 | 19.74
8976.55 | 14.93 | 1.63 | 16.67 | -22.34 | 32.81 | -25.163 | 85.606 | -18.811 | 163.328 | 19.62
9041.52 | 14.93 | 1.63 | 16.64 | -22.454 | 32.76 | -25.224 | 85.361 | -18.767 | 159.464 | 19.46
9106.5 | 14.9 | 1.65 | 16.72 | -22.491 | 32.77 | -24.676 | 84.228 | -18.52 | 154.172 | 19.26
9171.48 | 14.88 | 1.67 | 16.5 | -22.56 | 32.56 | -24.711 | 86.593 | -18.01 | 149.452 | 19.05
9236.45 | 14.85 | 1.69 | 16.41 | -22.631 | 32.64 | -24.279 | 87.634 | -17.487 | 142.576 | 18.84
9301.43 | 14.81 | 1.7 | 16.32 | -22.725 | 32.71 | -23.86 | 87.533 | -17.426 | 135.683 | 18.63
9366.4 | 14.78 | 1.7 | 16.31 | -22.777 | 32.78 | -23.229 | 85.311 | -17.088 | 131.727 | 18.51
9431.37 | 14.76 | 1.71 | 16.17 | -22.809 | 32.86 | -22.685 | 86.267 | -16.488 | 127.423 | 18.44
9496.35 | 14.69 | 1.71 | 15.93 | -22.935 | 32.94 | -22.317 | 83.961 | -15.897 | 120.958 | 18.39
9561.32 | 14.64 | 1.7 | 15.72 | -23.173 | 33.03 | -22.053 | 84.371 | -15.829 | 115.373 | 18.39
9626.3 | 14.59 | 1.7 | 15.47 | -23.229 | 33.1 | -21.317 | 82.648 | -15.633 | 111.736 | 18.39
9691.28 | 14.51 | 1.7 | 15.14 | -23.338 | 33.17 | -20.671 | 81.226 | -15.03 | 107.765 | 18.42
9756.25 | 14.46 | 1.71 | 14.74 | -23.412 | 33.69 | -20.252 | 77.566 | -14.532 | 101.677 | 18.43
9821.22 | 14.37 | 1.73 | 14.37 | -23.647 | 33.44 | -19.771 | 76.258 | -14.47 | 96.052 | 18.49
9886.2 | 14.3 | 1.73 | 14.05 | -23.768 | 32.21 | -19.185 | 73.711 | -14.209 | 91.913 | 18.49
9951.17 | 14.23 | 1.75 | 13.77 | -23.865 | 31.67 | -18.715 | 69.922 | -13.906 | 88.733 | 18.53
10016.15 | 14.14 | 1.76 | 13.61 | -23.942 | 31.46 | -18.352 | 67.501 | -13.765 | 84.701 | 18.6
10081.13 | 14.09 | 1.77 | 13.45 | -24.135 | 31.41 | -18.052 | 63.795 | -13.526 | 80.975 | 18.67
10146.1 | 14.03 | 1.79 | 13.29 | -24.222 | 31.05 | -17.608 | 61.832 | -13.516 | 78.552 | 18.72
10211.08 | 13.99 | 1.8 | 13.15 | -24.384 | 30.49 | -17.286 | 58.051 | -13.196 | 76.297 | 18.81
10276.05 | 13.97 | 1.81 | 12.95 | -24.408 | 29.84 | -17.139 | 54.986 | -12.936 | 74.024 | 18.84
10341.02 | 13.95 | 1.81 | 12.94 | -24.436 | 29.38 | -16.928 | 53.11 | -12.85 | 71.909 | 18.88
10406 | 13.95 | 1.81 | 13.11 | -24.482 | 29.42 | -16.693 | 50.449 | -12.554 | 70.996 | 18.92
10470.98 | 13.95 | 1.8 | 13.59 | -24.562 | 30.03 | -16.507 | 48.317 | -12.111 | 69.627 | 18.84
10535.95 | 13.94 | 1.8 | 13.62 | -24.691 | 30.04 | -16.285 | 47.022 | -11.702 | 67.627 | 18.79
10600.93 | 13.91 | 1.8 | 13.59 | -24.736 | 29.8 | -16.09 | 45.408 | -11.426 | 65.412 | 18.7
10665.9 | 13.91 | 1.8 | 13.57 | -24.836 | 30.08 | -15.735 | 43.758 | -11.016 | 64.245 | 18.61
10730.87 | 13.88 | 1.8 | 13.54 | -24.914 | 30.58 | -15.485 | 42.149 | -10.551 | 62.061 | 18.56
10795.85 | 13.85 | 1.8 | 13.52 | -24.985 | 30.93 | -15.213 | 40.459 | -10.184 | 59.775 | 18.42
10860.82 | 13.79 | 1.8 | 13.49 | -25.092 | 30.58 | -14.868 | 38.935 | -9.822 | 56.975 | 18.35
10925.8 | 13.74 | 1.82 | 13.47 | -25.281 | 30.23 | -14.572 | 37.558 | -9.489 | 55.122 | 18.29
10990.78 | 13.69 | 1.83 | 13.45 | -25.359 | 30.05 | -14.242 | 35.713 | -9.057 | 52.61 | 18.2
11055.75 | 13.68 | 1.83 | 13.44 | -25.539 | 30.03 | -13.887 | 34.095 | -8.759 | 49.862 | 18.17

## 85C
!HMC8412LP2FE
!
!TEST CONDITIONS: Vd = 5.0V; Id = 60mA; Temperature = 85degC
Freq | Gain | Noise Figure | OP1dB | RISO | OIP3 | S11m | S11a | S22m | S22a | OPSAT
(MHz) | (dB) | (dB) | (dBm) | (dB) | (dBm) | (dB20) | (deg) | (dB20) | (deg) | (dBm)
594.77 | 14.93 | 1.53 | 18.15 | -22.174 | 31.4 | -9.435 | -69.944 | -10.031 | 169.566 | 19.11
659.75 | 15.1 | 1.55 | 18.25 | -21.884 | 31.48 | -9.89 | -74.359 | -10.524 | 162.984 | 19.28
724.72 | 15.3 | 1.55 | 18.56 | -21.71 | 31.74 | -10.468 | -77.717 | -10.987 | 156.661 | 19.46
789.7 | 15.43 | 1.52 | 18.28 | -21.574 | 32.28 | -11.114 | -79.351 | -11.388 | 150.807 | 19.68
854.68 | 15.49 | 1.49 | 18.3 | -21.521 | 32.28 | -11.627 | -81.385 | -12.089 | 147.301 | 19.85
919.65 | 15.53 | 1.55 | 18.31 | -21.381 | 32.01 | -12.069 | -83.441 | -12.417 | 146.125 | 20.07
984.63 | 15.56 | 1.56 | 18.33 | -21.359 | 31.93 | -12.501 | -84.606 | -12.379 | 142.696 | 20.21
1049.6 | 15.6 | 1.57 | 18.35 | -21.328 | 32.16 | -12.873 | -85.841 | -12.855 | 138.048 | 20.32
1114.57 | 15.6 | 1.58 | 18.37 | -21.318 | 32.3 | -13.208 | -87.045 | -13.192 | 135.813 | 20.35
1179.55 | 15.57 | 1.6 | 18.38 | -21.266 | 32.15 | -13.533 | -88.524 | -13.311 | 134.673 | 20.43
1244.53 | 15.6 | 1.6 | 18.4 | -21.252 | 32.21 | -13.73 | -90.275 | -13.2 | 131.737 | 20.35
1309.5 | 15.57 | 1.6 | 18.42 | -21.293 | 32.2 | -14.038 | -91.016 | -13.508 | 127.423 | 20.28
1374.48 | 15.58 | 1.62 | 18.45 | -21.319 | 31.98 | -14.204 | -92.48 | -13.736 | 126.278 | 20.21
1439.45 | 15.57 | 1.61 | 18.47 | -21.193 | 31.95 | -14.346 | -93.163 | -13.726 | 124.697 | 20.08
1504.42 | 15.54 | 1.6 | 18.49 | -21.208 | 32.04 | -14.586 | -94.616 | -13.608 | 121.902 | 20
1569.4 | 15.53 | 1.6 | 18.51 | -21.287 | 32.14 | -14.674 | -95.933 | -13.848 | 118.541 | 19.95
1634.38 | 15.51 | 1.6 | 18.53 | -21.228 | 31.92 | -14.825 | -97.474 | -14.18 | 117.322 | 19.93
1699.35 | 15.51 | 1.6 | 18.56 | -21.316 | 31.76 | -14.917 | -98.586 | -13.976 | 116.342 | 19.93
1764.32 | 15.48 | 1.6 | 18.58 | -21.339 | 31.91 | -15.015 | -100.489 | -13.855 | 113.217 | 19.93
1829.3 | 15.47 | 1.61 | 18.6 | -21.275 | 32.06 | -15.064 | -101.491 | -14.081 | 110.007 | 19.93
1894.27 | 15.44 | 1.61 | 18.63 | -21.274 | 31.96 | -15.112 | -102.716 | -14.31 | 108.926 | 19.95
1959.25 | 15.41 | 1.61 | 18.65 | -21.27 | 31.85 | -15.256 | -104.648 | -14.177 | 107.553 | 20
2024.23 | 15.39 | 1.62 | 18.67 | -21.299 | 31.88 | -15.291 | -106.068 | -14.026 | 103.753 | 20
2089.2 | 15.37 | 1.64 | 18.7 | -21.319 | 32.03 | -15.335 | -107.907 | -14.223 | 100.793 | 20.07
2154.17 | 15.35 | 1.64 | 18.72 | -21.356 | 32 | -15.369 | -109.178 | -14.486 | 100.457 | 20.07
2219.15 | 15.32 | 1.65 | 18.74 | -21.361 | 31.99 | -15.403 | -110.814 | -14.219 | 99.045 | 20.07
2284.12 | 15.3 | 1.65 | 18.76 | -21.357 | 32.2 | -15.396 | -112.436 | -14.056 | 95.052 | 20.07
2349.1 | 15.27 | 1.66 | 18.79 | -21.37 | 32.16 | -15.463 | -114.042 | -14.389 | 92.825 | 20.07
2414.07 | 15.23 | 1.66 | 18.81 | -21.397 | 32.02 | -15.496 | -115.265 | -14.468 | 92.358 | 20.07
2479.05 | 15.22 | 1.67 | 18.83 | -21.344 | 32.12 | -15.504 | -117.58 | -14.197 | 90.885 | 20.11
2544.03 | 15.2 | 1.67 | 18.85 | -21.374 | 32.2 | -15.499 | -119.161 | -14.175 | 87.472 | 20.11
2609 | 15.18 | 1.68 | 18.87 | -21.428 | 32.21 | -15.417 | -120.62 | -14.342 | 84.83 | 20.07
2673.98 | 15.15 | 1.68 | 18.89 | -21.375 | 32.21 | -15.492 | -122.724 | -14.438 | 84.696 | 20.07
2738.95 | 15.14 | 1.67 | 18.91 | -21.471 | 32.22 | -15.473 | -124.237 | -14.24 | 83.097 | 20.06
2803.92 | 15.09 | 1.67 | 18.93 | -21.479 | 32.25 | -15.447 | -125.891 | -14.131 | 78.94 | 20.01
2868.9 | 15.06 | 1.69 | 18.95 | -21.41 | 32.17 | -15.564 | -128.005 | -14.282 | 76.896 | 19.93
2933.87 | 15.05 | 1.68 | 18.97 | -21.483 | 32.24 | -15.472 | -129.474 | -14.363 | 76.857 | 19.8
2998.85 | 15.03 | 1.68 | 18.99 | -21.474 | 32.26 | -15.5 | -131.008 | -13.987 | 74.74 | 19.71
3063.82 | 15 | 1.68 | 19 | -21.493 | 32.38 | -15.424 | -132.99 | -14.054 | 71.731 | 19.66
3128.8 | 14.97 | 1.68 | 19.02 | -21.496 | 32.31 | -15.454 | -134.922 | -14.169 | 69.286 | 19.65
3193.78 | 14.95 | 1.67 | 19.03 | -21.459 | 32.12 | -15.478 | -136.805 | -14.279 | 68.002 | 19.61
3258.75 | 14.93 | 1.67 | 19.12 | -21.503 | 32.13 | -15.471 | -138.929 | -14.071 | 66.757 | 19.65
3323.73 | 14.91 | 1.67 | 19.01 | -21.529 | 32.34 | -15.504 | -140.318 | -14.087 | 63.762 | 19.65
3388.7 | 14.88 | 1.68 | 18.94 | -21.469 | 32.5 | -15.461 | -142.391 | -14.15 | 61.962 | 19.73
3453.68 | 14.88 | 1.69 | 18.93 | -21.541 | 32.29 | -15.495 | -144.163 | -14.254 | 61.092 | 19.83
3518.65 | 14.86 | 1.7 | 19.06 | -21.549 | 32.35 | -15.444 | -145.906 | -13.97 | 59.279 | 19.92
3583.62 | 14.83 | 1.7 | 19.19 | -21.547 | 32.51 | -15.491 | -147.632 | -14.001 | 55.419 | 20
3648.6 | 14.83 | 1.7 | 18.98 | -21.558 | 32.33 | -15.506 | -149.482 | -14.146 | 53.852 | 20.07
3713.57 | 14.79 | 1.71 | 18.95 | -21.552 | 32.3 | -15.461 | -151.592 | -14.157 | 53.315 | 20.11
3778.55 | 14.78 | 1.71 | 19.08 | -21.522 | 32.45 | -15.462 | -153.458 | -13.931 | 50.976 | 20.19
3843.53 | 14.78 | 1.71 | 19.2 | -21.54 | 32.63 | -15.501 | -155.263 | -13.978 | 47.468 | 20.21
3908.5 | 14.76 | 1.71 | 19.25 | -21.538 | 32.82 | -15.504 | -157.309 | -14.108 | 45.43 | 20.27
3973.48 | 14.73 | 1.72 | 19.31 | -21.537 | 33.01 | -15.499 | -159.061 | -14.029 | 44.878 | 20.21
4038.45 | 14.71 | 1.72 | 19.33 | -21.574 | 33.16 | -15.494 | -160.79 | -13.948 | 42.479 | 20.24
4103.43 | 14.72 | 1.73 | 19.31 | -21.593 | 33.25 | -15.584 | -163.27 | -13.909 | 39.124 | 20.28
4168.4 | 14.74 | 1.74 | 19.13 | -21.551 | 33.39 | -15.559 | -164.9 | -14.097 | 37.637 | 20.28
4233.37 | 14.71 | 1.74 | 19.15 | -21.481 | 33.29 | -15.535 | -167.367 | -14.013 | 36.219 | 20.28
4298.35 | 14.67 | 1.74 | 19.39 | -21.49 | 33.12 | -15.582 | -168.233 | -13.893 | 33.787 | 20.31
4363.32 | 14.67 | 1.74 | 19.44 | -21.516 | 33.11 | -15.678 | -171.236 | -13.907 | 30.293 | 20.35
4428.3 | 14.67 | 1.73 | 19.33 | -21.586 | 33.09 | -15.644 | -173.088 | -14.033 | 29.057 | 20.35
4493.28 | 14.66 | 1.73 | 19.19 | -21.389 | 33.01 | -15.711 | -174.665 | -13.939 | 27.952 | 20.35
4558.25 | 14.69 | 1.73 | 19.25 | -21.571 | 32.81 | -15.728 | -177.166 | -13.849 | 25.024 | 20.35
4623.22 | 14.67 | 1.72 | 19.32 | -21.582 | 32.67 | -15.881 | -179.303 | -13.884 | 21.853 | 20.28
4688.2 | 14.67 | 1.73 | 19.3 | -21.569 | 32.76 | -15.787 | 179.092 | -14.017 | 19.743 | 20.28
4753.18 | 14.67 | 1.73 | 19.09 | -21.516 | 32.8 | -15.936 | 176.684 | -13.94 | 18.704 | 20.28
4818.15 | 14.67 | 1.73 | 19.04 | -21.526 | 32.84 | -16.047 | 174.786 | -13.84 | 16.585 | 20.21
4883.13 | 14.67 | 1.73 | 19.26 | -21.508 | 32.87 | -16.032 | 172.558 | -13.923 | 13.114 | 20.16
4948.1 | 14.66 | 1.74 | 19.17 | -21.512 | 32.9 | -16.104 | 170.798 | -14.081 | 11.454 | 20.13
5013.07 | 14.68 | 1.76 | 19.02 | -21.439 | 32.92 | -16.217 | 168.809 | -13.979 | 10.204 | 20.05
5078.05 | 14.68 | 1.77 | 19.11 | -21.534 | 32.82 | -16.275 | 166.331 | -13.925 | 7.602 | 20.01
5143.03 | 14.66 | 1.77 | 19.21 | -21.481 | 32.89 | -16.358 | 165.113 | -13.985 | 4.562 | 19.93
5208 | 14.69 | 1.78 | 19.21 | -21.509 | 33 | -16.49 | 162.928 | -14.172 | 2.945 | 19.93
5272.97 | 14.68 | 1.78 | 19.02 | -21.419 | 33.1 | -16.639 | 160.649 | -14.093 | 1.646 | 19.93
5337.95 | 14.69 | 1.79 | 19.03 | -21.504 | 33.05 | -16.701 | 158.172 | -14.053 | -1.083 | 19.93
5402.93 | 14.69 | 1.8 | 19.24 | -21.448 | 32.94 | -16.75 | 156.218 | -14.132 | -3.755 | 20
5467.9 | 14.69 | 1.8 | 19.27 | -21.494 | 33.64 | -16.953 | 154.593 | -14.301 | -5.962 | 20
5532.87 | 14.69 | 1.8 | 19.22 | -21.453 | 33.52 | -17.003 | 152.261 | -14.255 | -7.743 | 20
5597.85 | 14.69 | 1.8 | 19.14 | -21.446 | 33.44 | -17.093 | 149.993 | -14.236 | -9.976 | 20.08
5662.82 | 14.71 | 1.8 | 19.26 | -21.45 | 33.61 | -17.323 | 148.622 | -14.412 | -13.352 | 20.14
5727.8 | 14.69 | 1.79 | 19.35 | -21.482 | 33.73 | -17.45 | 146.12 | -14.536 | -15.221 | 20.13
5792.78 | 14.71 | 1.79 | 19.15 | -21.43 | 33.7 | -17.551 | 144.494 | -14.482 | -16.211 | 20.21
5857.75 | 14.71 | 1.79 | 19.01 | -21.391 | 33.7 | -17.69 | 141.466 | -14.491 | -19.624 | 20.27
5922.72 | 14.71 | 1.79 | 19.1 | -21.494 | 33.56 | -17.88 | 140.022 | -14.591 | -21.654 | 20.36
5987.7 | 14.72 | 1.79 | 19.28 | -21.488 | 33.36 | -18.077 | 139.662 | -14.794 | -23.523 | 20.45
6052.68 | 14.71 | 1.79 | 19.1 | -21.478 | 33.41 | -18.282 | 137.192 | -14.75 | -25.056 | 20.5
6117.65 | 14.71 | 1.79 | 19.01 | -21.478 | 33.5 | -18.237 | 135.534 | -14.739 | -28.759 | 20.62
6182.62 | 14.71 | 1.78 | 19.09 | -21.529 | 33.59 | -18.559 | 133.667 | -14.985 | -31.492 | 20.71
6247.6 | 14.71 | 1.76 | 19.13 | -21.456 | 33.77 | -18.679 | 131.76 | -15.293 | -33.823 | 20.73
6312.57 | 14.74 | 1.74 | 19.13 | -21.534 | 33.75 | -18.678 | 129.865 | -15.237 | -35.012 | 20.77
6377.55 | 14.74 | 1.76 | 19.07 | -21.48 | 32.86 | -18.881 | 128.233 | -15.19 | -37.9 | 20.71
6442.53 | 14.74 | 1.76 | 19 | -21.52 | 33.11 | -19.231 | 126.325 | -15.476 | -41.97 | 20.68
6507.5 | 14.75 | 1.77 | 18.95 | -21.507 | 33.66 | -19.265 | 125.211 | -15.753 | -43.324 | 20.57
6572.47 | 14.77 | 1.77 | 18.91 | -21.536 | 33.46 | -19.349 | 122.342 | -15.692 | -46.243 | 20.48
6637.45 | 14.76 | 1.77 | 18.89 | -21.5 | 33.4 | -19.427 | 121.653 | -15.674 | -49.781 | 20.39
6702.43 | 14.76 | 1.77 | 18.84 | -21.554 | 33.56 | -19.779 | 119.925 | -16.044 | -52.9 | 20.3
6767.4 | 14.77 | 1.78 | 18.84 | -21.563 | 33.72 | -19.977 | 118.914 | -16.167 | -54.839 | 20.21
6832.37 | 14.76 | 1.79 | 18.8 | -21.555 | 33.86 | -20.118 | 117.925 | -16.133 | -57.023 | 20.21
6897.35 | 14.78 | 1.79 | 18.72 | -21.575 | 33.81 | -20.172 | 115.354 | -16.316 | -61.355 | 20.21
6962.32 | 14.78 | 1.8 | 18.72 | -21.603 | 33.52 | -20.381 | 114.085 | -16.52 | -64.715 | 20.27
7027.3 | 14.78 | 1.8 | 18.85 | -21.59 | 33.45 | -20.52 | 113.011 | -16.792 | -67.624 | 20.28
7092.28 | 14.76 | 1.8 | 18.98 | -21.668 | 33.5 | -20.69 | 113.148 | -16.819 | -69.772 | 20.36
7157.25 | 14.76 | 1.81 | 18.51 | -21.629 | 33.56 | -20.776 | 109.798 | -16.843 | -73.848 | 20.36
7222.22 | 14.78 | 1.81 | 18.45 | -21.76 | 33.61 | -20.97 | 110.057 | -17.213 | -77.601 | 20.42
7287.2 | 14.78 | 1.81 | 18.54 | -21.702 | 33.75 | -21.188 | 107.106 | -17.343 | -79.86 | 20.42
7352.18 | 14.76 | 1.81 | 18.72 | -21.68 | 33.63 | -21.333 | 107.435 | -17.468 | -83.683 | 20.42
7417.15 | 14.76 | 1.81 | 18.6 | -21.72 | 33.58 | -21.531 | 104.4 | -17.606 | -88.071 | 20.34
7482.12 | 14.76 | 1.81 | 18.34 | -21.714 | 33.7 | -21.73 | 104.294 | -17.903 | -91.661 | 20.35
7547.1 | 14.75 | 1.82 | 18.25 | -21.78 | 33.52 | -21.813 | 103.065 | -18.252 | -95.254 | 20.27
7612.08 | 14.76 | 1.83 | 18.25 | -21.832 | 33.44 | -22.09 | 102.521 | -18.239 | -98.308 | 20.28
7677.05 | 14.75 | 1.83 | 18.31 | -21.796 | 33.67 | -22.096 | 102.048 | -18.28 | -103.695 | 20.2
7742.03 | 14.75 | 1.83 | 18.22 | -21.885 | 33.61 | -22.156 | 100.871 | -18.537 | -108.864 | 20.18
7807 | 14.74 | 1.82 | 18.15 | -21.861 | 33.5 | -22.272 | 98.917 | -18.72 | -111.852 | 20.14
7871.97 | 14.74 | 1.84 | 18.08 | -21.907 | 33.61 | -22.375 | 98.194 | -18.791 | -116.389 | 20.07
7936.95 | 14.71 | 1.84 | 17.9 | -21.969 | 33.55 | -22.457 | 98.429 | -18.778 | -122.69 | 20.01
8001.93 | 14.7 | 1.84 | 17.72 | -21.958 | 32.95 | -22.654 | 96.614 | -19.09 | -127.625 | 20
8066.9 | 14.69 | 1.85 | 17.8 | -22.021 | 32.42 | -22.939 | 97.552 | -19.293 | -130.761 | 19.92
8131.87 | 14.71 | 1.85 | 17.8 | -22.072 | 32.67 | -22.863 | 95.203 | -19.12 | -135.833 | 19.86
8196.85 | 14.69 | 1.85 | 17.61 | -22.102 | 34.15 | -22.703 | 95.649 | -19.016 | -141.61 | 19.8
8261.83 | 14.67 | 1.88 | 17.41 | -22.091 | 33.88 | -22.89 | 93.421 | -19.081 | -149.372 | 19.72
8326.8 | 14.67 | 1.89 | 17.26 | -22.159 | 33.37 | -23.005 | 93.281 | -19.309 | -152.824 | 19.73
8391.78 | 14.65 | 1.9 | 17.32 | -22.17 | 33.36 | -23.09 | 94.094 | -19.102 | -157.678 | 19.65
8456.75 | 14.62 | 1.9 | 17.24 | -22.22 | 33.57 | -22.815 | 91.872 | -18.852 | -164.301 | 19.65
8521.72 | 14.62 | 1.91 | 17.2 | -22.342 | 33.32 | -22.907 | 91.471 | -18.794 | -169.54 | 19.6
8586.7 | 14.6 | 1.92 | 17.23 | -22.407 | 33.05 | -22.6 | 93.786 | -18.798 | -174.324 | 19.58
8651.67 | 14.58 | 1.93 | 17.07 | -22.379 | 33.12 | -22.675 | 92.444 | -18.422 | -179.124 | 19.58
8716.65 | 14.55 | 1.94 | 16.91 | -22.399 | 33.74 | -22.479 | 90.965 | -18.063 | 174.089 | 19.51
8781.63 | 14.55 | 1.95 | 17 | -22.567 | 34.39 | -22.403 | 90.952 | -17.921 | 168.354 | 19.48
8846.6 | 14.52 | 1.96 | 16.87 | -22.556 | 34.66 | -22.222 | 89.665 | -17.823 | 163.383 | 19.44
8911.58 | 14.49 | 1.97 | 16.52 | -22.584 | 34.28 | -22.027 | 89.88 | -17.372 | 159.61 | 19.32
8976.55 | 14.48 | 1.98 | 16.2 | -22.692 | 33.72 | -21.803 | 89.019 | -16.973 | 153.226 | 19.2
9041.52 | 14.45 | 1.99 | 16.15 | -22.714 | 33.59 | -21.758 | 87.999 | -16.722 | 149.067 | 19.02
9106.5 | 14.4 | 2.01 | 16.29 | -22.845 | 34.04 | -21.344 | 86.463 | -16.381 | 144.791 | 18.81
9171.48 | 14.37 | 2.01 | 16.02 | -22.958 | 34.42 | -21.221 | 87.411 | -16.083 | 140.388 | 18.61
9236.45 | 14.32 | 2.02 | 15.75 | -22.989 | 33.74 | -20.767 | 87.654 | -15.621 | 136.113 | 18.38
9301.43 | 14.28 | 2.04 | 15.63 | -23.07 | 33.16 | -20.427 | 86.78 | -15.294 | 130.658 | 18.2
9366.4 | 14.24 | 2.04 | 15.63 | -23.214 | 33.33 | -20.062 | 83.604 | -15.058 | 126.435 | 18.06
9431.37 | 14.19 | 2.05 | 15.49 | -23.279 | 33.2 | -19.644 | 84.088 | -14.574 | 122.926 | 17.96
9496.35 | 14.14 | 2.06 | 15.2 | -23.343 | 32.05 | -19.318 | 81.502 | -14.196 | 118.311 | 17.97
9561.32 | 14.07 | 2.07 | 15 | -23.557 | 31.7 | -19.067 | 81.075 | -13.994 | 113.582 | 17.97
9626.3 | 14 | 2.07 | 14.78 | -23.738 | 31.23 | -18.627 | 79.512 | -13.842 | 109.973 | 17.97
9691.28 | 13.93 | 2.07 | 14.46 | -23.791 | 30.65 | -18.159 | 77.452 | -13.346 | 106.52 | 17.97
9756.25 | 13.85 | 2.08 | 14.12 | -23.985 | 29.67 | -17.762 | 75.247 | -13.042 | 102.291 | 18.04
9821.22 | 13.78 | 2.09 | 13.78 | -24.204 | 28.7 | -17.446 | 72.743 | -12.953 | 97.811 | 18.06
9886.2 | 13.71 | 2.1 | 13.52 | -24.25 | 28.03 | -17.092 | 70.248 | -12.714 | 94.375 | 18.1
9951.17 | 13.63 | 2.11 | 13.13 | -24.381 | 27.41 | -16.722 | 67.077 | -12.582 | 91.378 | 18.18
10016.15 | 13.56 | 2.13 | 12.82 | -24.583 | 27.03 | -16.524 | 64.525 | -12.477 | 88.699 | 18.23
10081.13 | 13.5 | 2.16 | 12.76 | -24.699 | 26.8 | -16.241 | 61.176 | -12.25 | 85.827 | 18.32
10146.1 | 13.47 | 2.18 | 12.82 | -24.768 | 26.59 | -16.024 | 59.492 | -12.173 | 83.454 | 18.43
10211.08 | 13.42 | 2.2 | 12.83 | -24.877 | 26.41 | -15.814 | 56.049 | -11.901 | 81.6 | 18.53
10276.05 | 13.41 | 2.22 | 12.87 | -24.921 | 26.22 | -15.571 | 54.017 | -11.653 | 79.356 | 18.59
10341.02 | 13.38 | 2.24 | 12.91 | -24.976 | 26.06 | -15.487 | 51.473 | -11.494 | 77.321 | 18.6
10406 | 13.38 | 2.23 | 12.96 | -25.082 | 26.37 | -15.246 | 49.052 | -11.264 | 76.005 | 18.6
10470.98 | 13.36 | 2.22 | 13 | -25.112 | 26.92 | -15.093 | 47.253 | -10.862 | 74.026 | 18.6
10535.95 | 13.33 | 2.22 | 13.04 | -25.223 | 26.92 | -14.872 | 45.463 | -10.562 | 71.964 | 18.53
10600.93 | 13.28 | 2.22 | 13.08 | -25.361 | 26.71 | -14.634 | 43.749 | -10.25 | 69.675 | 18.45
10665.9 | 13.25 | 2.23 | 13.08 | -25.375 | 26.97 | -14.368 | 41.774 | -9.91 | 67.84 | 18.34
10730.87 | 13.21 | 2.24 | 13.23 | -25.612 | 27.36 | -14.14 | 39.799 | -9.574 | 65.564 | 18.24
10795.85 | 13.15 | 2.24 | 13.4 | -25.675 | 27.73 | -13.888 | 37.997 | -9.271 | 63.239 | 18.12
10860.82 | 13.08 | 2.24 | 13.35 | -25.836 | 27.61 | -13.606 | 35.931 | -8.971 | 60.438 | 18.03
10925.8 | 13.02 | 2.25 | 13.2 | -25.98 | 27.38 | -13.33 | 34.34 | -8.67 | 58.21 | 17.97
10990.78 | 12.96 | 2.27 | 13.19 | -26.065 | 27.21 | -13.092 | 32.108 | -8.357 | 55.714 | 17.89
11055.75 | 12.94 | 2.27 | 13.19 | -26.328 | 27.19 | -12.774 | 30.591 | -8.07 | 52.949 | 17.88

## -55C
!HMC8412LP2FE
!
!TEST CONDITIONS: Vd = 5.0V; Id = 60mA; Temperature = -55degC
Freq | Gain | Noise Figure | OP1dB | RISO | OIP3 | S11m | S11a | S22m | S22a | OPSAT
(MHz) | (dB) | (dB) | (dBm) | (dB) | (dBm) | (dB20) | (deg) | (dB20) | (deg) | (dBm)
594.77 | 15.65 | 1.02 | 18.65 | -22.099 | 32.63 | -9.948 | -76.468 | -11.811 | 165.351 | 20.24
659.75 | 15.65 | 0.99 | 18.42 | -21.619 | 32.36 | -10.445 | -77.99 | -10.252 | -177.612 | 20.33
724.72 | 15.72 | 0.98 | 18.38 | -22.078 | 32.37 | -10.722 | -80.729 | -8.613 | 162.574 | 20.51
789.7 | 15.83 | 0.98 | 18.73 | -22.163 | 32.72 | -11.215 | -82.894 | -10.11 | 144.55 | 20.69
854.68 | 15.95 | 0.98 | 18.8 | -21.57 | 32.8 | -11.693 | -85.663 | -13.408 | 151.685 | 20.87
919.65 | 16 | 0.97 | 18.74 | -21.414 | 32.67 | -12.163 | -88.449 | -10.989 | 163.198 | 21.05
984.63 | 16.02 | 0.97 | 18.8 | -21.737 | 32.41 | -12.692 | -90.295 | -9.57 | 144.107 | 21.19
1049.6 | 16.08 | 0.97 | 19.04 | -21.749 | 32.61 | -13.099 | -91.865 | -12.247 | 129.69 | 21.3
1114.57 | 16.12 | 0.97 | 19.13 | -21.417 | 32.65 | -13.447 | -93.527 | -14.33 | 145.162 | 21.37
1179.55 | 16.1 | 0.96 | 19.02 | -21.35 | 32.58 | -13.822 | -95.777 | -11.165 | 150.093 | 21.4
1244.53 | 16.1 | 0.94 | 19.11 | -21.593 | 32.56 | -14.097 | -97.238 | -10.683 | 130.032 | 21.33
1309.5 | 16.09 | 0.92 | 19.2 | -21.586 | 32.6 | -14.494 | -98.223 | -13.527 | 121.433 | 21.29
1374.48 | 16.09 | 0.94 | 19.03 | -21.375 | 32.65 | -14.668 | -99.808 | -14.05 | 138.996 | 21.22
1439.45 | 16.11 | 0.93 | 18.93 | -21.359 | 32.62 | -14.859 | -100.449 | -11.558 | 138.226 | 21.15
1504.42 | 16.07 | 0.92 | 19.03 | -21.594 | 32.6 | -15.144 | -101.848 | -11.446 | 118.699 | 21.11
1569.4 | 16.09 | 0.94 | 19.13 | -21.518 | 32.64 | -15.247 | -103.171 | -14.036 | 116.547 | 21.05
1634.38 | 16.05 | 0.95 | 18.99 | -21.304 | 32.46 | -15.448 | -105.016 | -14.362 | 132.7 | 21.02
1699.35 | 16.02 | 0.94 | 18.75 | -21.385 | 32.21 | -15.616 | -105.616 | -11.589 | 126.615 | 21.02
1764.32 | 16.02 | 0.94 | 18.7 | -21.567 | 32.34 | -15.716 | -107.661 | -12.047 | 110.689 | 21.03
1829.3 | 16.02 | 0.96 | 18.96 | -21.444 | 32.5 | -15.825 | -108.316 | -14.691 | 110.704 | 21.05
1894.27 | 15.98 | 0.97 | 19.14 | -21.389 | 32.58 | -15.825 | -109.641 | -13.828 | 123.357 | 21.05
1959.25 | 15.95 | 0.95 | 18.99 | -21.43 | 32.26 | -16.005 | -111.146 | -11.923 | 116.38 | 21.05
2024.23 | 15.95 | 0.94 | 18.75 | -21.574 | 32.33 | -16.124 | -112.541 | -12.682 | 101.362 | 21.12
2089.2 | 15.92 | 0.96 | 18.78 | -21.477 | 32.6 | -16.109 | -114.348 | -14.631 | 103.009 | 21.12
2154.17 | 15.9 | 1 | 18.74 | -21.358 | 32.47 | -16.266 | -115.333 | -13.802 | 115.882 | 21.14
2219.15 | 15.87 | 1.01 | 18.78 | -21.452 | 32.47 | -16.285 | -116.855 | -12.215 | 105.804 | 21.16
2284.12 | 15.86 | 1 | 18.91 | -21.515 | 32.86 | -16.284 | -118.33 | -12.922 | 93.346 | 21.2
2349.1 | 15.83 | 1 | 18.89 | -21.444 | 32.77 | -16.327 | -119.594 | -14.942 | 98.132 | 21.19
2414.07 | 15.79 | 1.01 | 18.85 | -21.505 | 32.53 | -16.393 | -120.502 | -13.597 | 106.086 | 21.19
2479.05 | 15.77 | 1.01 | 18.86 | -21.563 | 32.56 | -16.381 | -122.706 | -12.27 | 96.202 | 21.19
2544.03 | 15.76 | 1.01 | 18.89 | -21.578 | 32.64 | -16.376 | -124.291 | -13.476 | 87.054 | 21.19
2609 | 15.74 | 1 | 18.95 | -21.57 | 32.65 | -16.385 | -125.528 | -14.684 | 90.775 | 21.19
2673.98 | 15.71 | 1 | 18.91 | -21.398 | 32.65 | -16.411 | -127.334 | -13.426 | 97.508 | 21.17
2738.95 | 15.71 | 0.97 | 18.87 | -21.511 | 32.59 | -16.42 | -128.566 | -12.598 | 87.885 | 21.12
2803.92 | 15.66 | 0.96 | 18.78 | -21.572 | 32.56 | -16.374 | -130.141 | -13.555 | 78.826 | 21.07
2868.9 | 15.64 | 0.98 | 18.82 | -21.564 | 32.56 | -16.508 | -132.294 | -14.459 | 83.425 | 20.98
2933.87 | 15.62 | 0.99 | 18.94 | -21.535 | 32.56 | -16.441 | -133.72 | -13.453 | 89.203 | 20.92
2998.85 | 15.6 | 0.98 | 19.04 | -21.597 | 32.57 | -16.469 | -134.576 | -12.465 | 78.185 | 20.84
3063.82 | 15.58 | 0.98 | 19.04 | -21.575 | 32.69 | -16.412 | -136.989 | -13.619 | 72.82 | 20.71
3128.8 | 15.54 | 0.99 | 19.04 | -21.558 | 32.68 | -16.428 | -138.797 | -14.303 | 76.536 | 20.7
3193.78 | 15.53 | 1.01 | 19.13 | -21.532 | 32.56 | -16.468 | -140.657 | -13.287 | 78.756 | 20.63
3258.75 | 15.51 | 1.01 | 19.26 | -21.612 | 32.8 | -16.401 | -142.454 | -12.663 | 70.239 | 20.68
3323.73 | 15.5 | 1.01 | 19.27 | -21.691 | 33.09 | -16.44 | -144.133 | -13.835 | 65.369 | 20.7
3388.7 | 15.46 | 1 | 19.19 | -21.572 | 33.2 | -16.434 | -146.36 | -14.019 | 68.915 | 20.81
3453.68 | 15.44 | 1.02 | 19.22 | -21.487 | 33.08 | -16.522 | -147.985 | -13.31 | 71.507 | 20.92
3518.65 | 15.44 | 1.02 | 19.36 | -21.632 | 32.89 | -16.452 | -149.893 | -12.672 | 62.415 | 21.03
3583.62 | 15.41 | 0.99 | 19.51 | -21.601 | 32.81 | -16.523 | -151.803 | -13.611 | 57.632 | 21.13
3648.6 | 15.39 | 1.01 | 19.35 | -21.558 | 32.64 | -16.514 | -153.82 | -13.936 | 62.392 | 21.19
3713.57 | 15.37 | 1.02 | 19.23 | -21.594 | 32.77 | -16.483 | -155.776 | -13.176 | 62.258 | 21.26
3778.55 | 15.36 | 1 | 19.39 | -21.706 | 33.03 | -16.484 | -157.992 | -12.612 | 54.336 | 21.31
3843.53 | 15.34 | 0.99 | 19.58 | -21.584 | 33.01 | -16.551 | -159.334 | -13.751 | 51.047 | 21.34
3908.5 | 15.33 | 0.99 | 19.65 | -21.605 | 32.87 | -16.526 | -161.722 | -13.748 | 53.872 | 21.4
3973.48 | 15.31 | 1 | 19.66 | -21.645 | 33.06 | -16.524 | -163.544 | -12.957 | 53.8 | 21.34
4038.45 | 15.3 | 1.01 | 19.68 | -21.603 | 32.88 | -16.516 | -165.417 | -12.798 | 47.151 | 21.36
4103.43 | 15.3 | 1.01 | 19.67 | -21.583 | 32.8 | -16.555 | -167.517 | -13.63 | 42.013 | 21.37
4168.4 | 15.3 | 1 | 19.51 | -21.577 | 32.94 | -16.545 | -170.134 | -13.663 | 47.414 | 21.37
4233.37 | 15.27 | 1.01 | 19.55 | -21.568 | 32.85 | -16.515 | -172.473 | -13.043 | 45.302 | 21.41
4298.35 | 15.25 | 1.02 | 19.8 | -21.669 | 32.77 | -16.575 | -173.733 | -12.707 | 38.535 | 21.4
4363.32 | 15.24 | 1.01 | 19.85 | -21.523 | 32.94 | -16.657 | -176.319 | -13.65 | 35.092 | 21.4
4428.3 | 15.23 | 1.01 | 19.74 | -21.487 | 32.69 | -16.644 | -178.454 | -13.61 | 39.384 | 21.4
4493.28 | 15.25 | 1.02 | 19.59 | -21.627 | 32.4 | -16.647 | 179.383 | -12.908 | 36.546 | 21.44
4558.25 | 15.25 | 1.01 | 19.66 | -21.588 | 32.93 | -16.723 | 177.462 | -12.898 | 31.347 | 21.44
4623.22 | 15.25 | 1.01 | 19.79 | -21.518 | 33.23 | -16.838 | 175.219 | -13.647 | 26.66 | 21.42
4688.2 | 15.22 | 1.02 | 19.77 | -21.555 | 32.99 | -16.832 | 173.111 | -13.521 | 31.01 | 21.4
4753.18 | 15.23 | 1.03 | 19.54 | -21.565 | 33.12 | -16.927 | 170.616 | -12.953 | 27.954 | 21.41
4818.15 | 15.22 | 1.04 | 19.43 | -21.553 | 33.06 | -17.031 | 168.834 | -12.982 | 22.203 | 21.33
4883.13 | 15.25 | 1.04 | 19.67 | -21.478 | 32.79 | -17.037 | 165.959 | -13.627 | 19.115 | 21.27
4948.1 | 15.24 | 1.04 | 19.6 | -21.503 | 33.03 | -17.109 | 163.835 | -13.751 | 23.181 | 21.18
5013.07 | 15.24 | 1.05 | 19.4 | -21.508 | 33.31 | -17.199 | 162.394 | -12.976 | 18.587 | 21.07
5078.05 | 15.25 | 1.06 | 19.43 | -21.514 | 33.2 | -17.239 | 159.444 | -13.104 | 14.42 | 21.04
5143.03 | 15.25 | 1.06 | 19.5 | -21.437 | 33.21 | -17.3 | 158.026 | -13.781 | 10.998 | 20.98
5208 | 15.25 | 1.05 | 19.5 | -21.526 | 33.22 | -17.421 | 155.875 | -13.651 | 14.214 | 20.94
5272.97 | 15.25 | 1.05 | 19.37 | -21.469 | 33.34 | -17.575 | 153.618 | -13.114 | 10.774 | 20.98
5337.95 | 15.25 | 1.05 | 19.33 | -21.485 | 33.35 | -17.638 | 151.076 | -13.302 | 5.28 | 20.98
5402.93 | 15.26 | 1.04 | 19.45 | -21.525 | 33.35 | -17.713 | 149.032 | -13.79 | 2.933 | 21.06
5467.9 | 15.27 | 1.04 | 19.51 | -21.437 | 33.18 | -17.836 | 147.36 | -13.923 | 6.303 | 21.08
5532.87 | 15.27 | 1.04 | 19.45 | -21.45 | 33.09 | -18.029 | 145.02 | -13.314 | 0.535 | 21.12
5597.85 | 15.24 | 1.04 | 19.43 | -21.487 | 33.14 | -18.129 | 142.408 | -13.531 | -3.288 | 21.2
5662.82 | 15.27 | 1.04 | 19.63 | -21.413 | 33.22 | -18.379 | 140.884 | -14.262 | -5.846 | 21.26
5727.8 | 15.27 | 1.04 | 19.7 | -21.334 | 33.23 | -18.591 | 138.738 | -14.098 | -3.982 | 21.3
5792.78 | 15.3 | 1.04 | 19.49 | -21.4 | 33.13 | -18.74 | 136.707 | -13.492 | -7.162 | 21.37
5857.75 | 15.3 | 1.04 | 19.31 | -21.421 | 33.25 | -18.933 | 133.569 | -13.991 | -12.993 | 21.45
5922.72 | 15.3 | 1.04 | 19.45 | -21.347 | 32.97 | -19.149 | 131.809 | -14.333 | -14.254 | 21.55
5987.7 | 15.3 | 1.04 | 19.69 | -21.35 | 32.84 | -19.459 | 131.287 | -14.379 | -11.392 | 21.6
6052.68 | 15.3 | 1.04 | 19.54 | -21.405 | 33.3 | -19.6 | 129.033 | -13.843 | -17.17 | 21.69
6117.65 | 15.32 | 1.04 | 19.28 | -21.394 | 33.58 | -19.65 | 126.775 | -14.069 | -22.569 | 21.81
6182.62 | 15.32 | 1.04 | 19.35 | -21.436 | 33.32 | -19.992 | 124.509 | -14.818 | -23.062 | 21.84
6247.6 | 15.32 | 1.04 | 19.42 | -21.371 | 33.05 | -20.177 | 122.498 | -14.672 | -22.81 | 21.89
6312.57 | 15.34 | 1.04 | 19.42 | -21.421 | 33.06 | -20.215 | 120.448 | -14.143 | -26.094 | 21.93
6377.55 | 15.34 | 1.05 | 19.33 | -21.382 | 33.21 | -20.432 | 118.212 | -14.592 | -31.16 | 21.89
6442.53 | 15.34 | 1.04 | 19.3 | -21.355 | 33.41 | -20.829 | 116.096 | -15.12 | -32.8 | 21.82
6507.5 | 15.35 | 1.04 | 19.25 | -21.421 | 33.09 | -20.98 | 114.351 | -14.854 | -30.828 | 21.76
6572.47 | 15.38 | 1.05 | 19.17 | -21.336 | 32.74 | -20.998 | 110.896 | -14.639 | -35.873 | 21.64
6637.45 | 15.36 | 1.05 | 19.1 | -21.413 | 32.91 | -21.23 | 109.658 | -14.941 | -41.308 | 21.55
6702.43 | 15.39 | 1.04 | 19.1 | -21.335 | 33.35 | -21.62 | 106.624 | -15.586 | -40.49 | 21.48
6767.4 | 15.39 | 1.05 | 19.13 | -21.399 | 33.39 | -21.911 | 104.879 | -15.352 | -40.891 | 21.4
6832.37 | 15.39 | 1.05 | 19.08 | -21.34 | 33.24 | -22.171 | 102.926 | -14.931 | -45.197 | 21.37
6897.35 | 15.41 | 1.05 | 18.98 | -21.394 | 33.12 | -22.233 | 99.672 | -15.587 | -50.787 | 21.37
6962.32 | 15.41 | 1.05 | 19.02 | -21.4 | 33.04 | -22.712 | 97.876 | -16.106 | -50.794 | 21.39
7027.3 | 15.41 | 1.05 | 19.18 | -21.396 | 33.15 | -22.864 | 96.065 | -15.911 | -51.371 | 21.4
7092.28 | 15.41 | 1.05 | 19.25 | -21.469 | 33.25 | -23.256 | 95.741 | -15.734 | -55.294 | 21.48
7157.25 | 15.41 | 1.05 | 19.01 | -21.454 | 33.21 | -23.291 | 91.335 | -16.171 | -62.024 | 21.47
7222.22 | 15.41 | 1.05 | 18.75 | -21.422 | 33.25 | -23.817 | 90.74 | -16.766 | -61.05 | 21.51
7287.2 | 15.43 | 1.04 | 18.89 | -21.45 | 33.25 | -24.121 | 86.756 | -16.494 | -61.968 | 21.51
7352.18 | 15.41 | 1.06 | 18.98 | -21.406 | 32.93 | -24.421 | 86.405 | -16.366 | -67.573 | 21.48
7417.15 | 15.42 | 1.06 | 18.92 | -21.467 | 32.76 | -24.572 | 81.988 | -16.947 | -73.435 | 21.47
7482.12 | 15.44 | 1.06 | 18.7 | -21.469 | 32.99 | -25.021 | 80.17 | -17.597 | -72.468 | 21.42
7547.1 | 15.44 | 1.07 | 18.57 | -21.439 | 33.01 | -25.311 | 79.08 | -17.371 | -73.871 | 21.41
7612.08 | 15.44 | 1.09 | 18.6 | -21.466 | 32.91 | -25.911 | 77.497 | -17.23 | -78.837 | 21.37
7677.05 | 15.44 | 1.09 | 18.57 | -21.502 | 32.89 | -26.003 | 76.521 | -17.799 | -85.576 | 21.33
7742.03 | 15.44 | 1.09 | 18.54 | -21.614 | 32.77 | -26.287 | 73.689 | -18.446 | -85.769 | 21.27
7807 | 15.44 | 1.09 | 18.49 | -21.485 | 32.85 | -26.517 | 70.456 | -18.092 | -86.279 | 21.27
7871.97 | 15.44 | 1.09 | 18.42 | -21.509 | 33.05 | -26.803 | 69.267 | -18.106 | -93.181 | 21.19
7936.95 | 15.44 | 1.09 | 18.31 | -21.584 | 33.1 | -27.467 | 68.744 | -18.684 | -100.508 | 21.12
8001.93 | 15.41 | 1.08 | 18.13 | -21.535 | 32.94 | -27.75 | 65.713 | -19.421 | -100.308 | 21.05
8066.9 | 15.43 | 1.08 | 18.19 | -21.636 | 32.92 | -28.497 | 64.276 | -19.221 | -102.133 | 20.99
8131.87 | 15.44 | 1.08 | 18.19 | -21.626 | 33.32 | -28.475 | 61.134 | -18.931 | -110.276 | 20.91
8196.85 | 15.44 | 1.09 | 18.03 | -21.632 | 33.23 | -28.709 | 64.368 | -19.52 | -116.364 | 20.87
8261.83 | 15.41 | 1.09 | 17.82 | -21.646 | 32.27 | -29.001 | 60.509 | -20.283 | -120.187 | 20.84
8326.8 | 15.44 | 1.1 | 17.73 | -21.717 | 31.82 | -29.983 | 59.35 | -20.012 | -120.252 | 20.77
8391.78 | 15.43 | 1.12 | 17.71 | -21.715 | 32.32 | -30.737 | 58.523 | -19.796 | -128.695 | 20.77
8456.75 | 15.41 | 1.13 | 17.67 | -21.76 | 32.68 | -30.563 | 59.281 | -20.452 | -136.803 | 20.7
8521.72 | 15.41 | 1.15 | 17.62 | -21.773 | 32.87 | -31.441 | 57.794 | -20.893 | -138.781 | 20.7
8586.7 | 15.42 | 1.15 | 17.7 | -21.878 | 32.65 | -32.155 | 69.342 | -20.949 | -140.86 | 20.71
8651.67 | 15.41 | 1.16 | 17.57 | -21.886 | 32.37 | -32.333 | 67.004 | -20.354 | -150.926 | 20.66
8716.65 | 15.39 | 1.16 | 17.46 | -21.851 | 32.47 | -32.399 | 63.556 | -20.972 | -161.864 | 20.63
8781.63 | 15.39 | 1.17 | 17.57 | -21.94 | 32.81 | -33.123 | 69.318 | -21.502 | -165.736 | 20.56
8846.6 | 15.41 | 1.17 | 17.46 | -21.986 | 32.64 | -33.487 | 68.526 | -21.203 | -169.526 | 20.57
8911.58 | 15.37 | 1.18 | 17.19 | -22.015 | 32.22 | -33.773 | 77.893 | -20.346 | -177.395 | 20.47
8976.55 | 15.37 | 1.18 | 16.9 | -22.003 | 32.47 | -33.787 | 83.572 | -20.433 | 169.333 | 20.35
9041.52 | 15.37 | 1.19 | 16.88 | -22.107 | 32.58 | -34.113 | 87.207 | -20.455 | 167.355 | 20.22
9106.5 | 15.34 | 1.2 | 17.02 | -22.213 | 32.46 | -33.033 | 89.078 | -20.093 | 162.397 | 20.03
9171.48 | 15.32 | 1.2 | 16.8 | -22.21 | 32.28 | -32.401 | 99.002 | -19.182 | 155.694 | 19.83
9236.45 | 15.3 | 1.21 | 16.61 | -22.226 | 32.55 | -31.339 | 104.409 | -18.819 | 146.775 | 19.61
9301.43 | 15.27 | 1.22 | 16.55 | -22.379 | 32.75 | -30.457 | 105.688 | -18.909 | 141.345 | 19.43
9366.4 | 15.25 | 1.23 | 16.63 | -22.443 | 32.51 | -29.4 | 102.294 | -18.307 | 137.433 | 19.29
9431.37 | 15.25 | 1.23 | 16.63 | -22.505 | 32.49 | -28.133 | 104.884 | -17.344 | 132.106 | 19.23
9496.35 | 15.21 | 1.24 | 16.42 | -22.579 | 32.86 | -27.484 | 101.001 | -16.95 | 123.442 | 19.19
9561.32 | 15.18 | 1.24 | 16.25 | -22.65 | 33.16 | -26.691 | 104.102 | -16.816 | 119.567 | 19.19
9626.3 | 15.12 | 1.24 | 16.06 | -22.766 | 32.93 | -25.348 | 101.794 | -16.438 | 116.941 | 19.19
9691.28 | 15.05 | 1.24 | 15.7 | -22.807 | 32.49 | -24.443 | 99.032 | -15.662 | 111.704 | 19.23
9756.25 | 15 | 1.26 | 15.27 | -22.973 | 32.59 | -23.797 | 96.186 | -15.138 | 105.286 | 19.23
9821.22 | 14.93 | 1.28 | 14.91 | -23.069 | 32.6 | -23.082 | 93.005 | -15.223 | 100.173 | 19.26
9886.2 | 14.86 | 1.29 | 14.48 | -23.262 | 32.67 | -22.135 | 89.304 | -14.687 | 96.232 | 19.3
9951.17 | 14.79 | 1.3 | 13.95 | -23.363 | 32.78 | -21.401 | 85.484 | -14.215 | 92.294 | 19.3
10016.15 | 14.7 | 1.31 | 13.42 | -23.407 | 32.92 | -20.928 | 82.112 | -14.098 | 87.197 | 19.31
10081.13 | 14.62 | 1.32 | 13.13 | -23.672 | 33.03 | -20.4 | 76.937 | -13.989 | 83.333 | 19.37
10146.1 | 14.54 | 1.34 | 13.05 | -23.807 | 32.65 | -19.858 | 74.123 | -13.88 | 80.842 | 19.43
10211.08 | 14.48 | 1.35 | 12.99 | -23.936 | 32.68 | -19.36 | 69.534 | -13.521 | 77.851 | 19.44
10276.05 | 14.45 | 1.33 | 12.84 | -23.953 | 33.23 | -19.045 | 65.483 | -13.416 | 74.355 | 19.46
10341.02 | 14.43 | 1.33 | 12.75 | -24.184 | 33 | -18.85 | 62.55 | -13.492 | 72.559 | 19.48
10406 | 14.43 | 1.33 | 12.93 | -24.139 | 32.59 | -18.576 | 59.073 | -13.293 | 72.546 | 19.44
10470.98 | 14.46 | 1.33 | 13.24 | -24.082 | 32.7 | -18.419 | 56.45 | -12.803 | 71.162 | 19.44
10535.95 | 14.46 | 1.32 | 13.41 | -24.131 | 32.58 | -18.132 | 55.158 | -12.523 | 69.304 | 19.37
10600.93 | 14.46 | 1.32 | 13.31 | -24.157 | 32.44 | -17.92 | 53.242 | -12.268 | 68.102 | 19.3
10665.9 | 14.46 | 1.32 | 13.34 | -24.293 | 32.64 | -17.539 | 51.601 | -11.739 | 67.689 | 19.2
10730.87 | 14.46 | 1.32 | 13.54 | -24.279 | 32.61 | -17.271 | 50.21 | -11.271 | 65.354 | 19.14
10795.85 | 14.44 | 1.31 | 13.75 | -24.406 | 32.51 | -16.969 | 49.071 | -10.913 | 63.176 | 19.03
10860.82 | 14.41 | 1.32 | 13.7 | -24.528 | 32.75 | -16.57 | 47.458 | -10.567 | 61.15 | 18.94
10925.8 | 14.38 | 1.33 | 13.58 | -24.668 | 32.38 | -16.149 | 46.395 | -10.106 | 59.681 | 18.88
10990.78 | 14.36 | 1.35 | 13.48 | -24.678 | 32.05 | -15.804 | 44.652 | -9.629 | 56.79 | 18.8
11055.75 | 14.35 | 1.35 | 13.46 | -24.801 | 32 | -15.361 | 43.219 | -9.354 | 54.022 | 18.79