## 25C
!HMC8412LP2FE
!
!TEST CONDITIONS: Vd = 5.0V; Id = 60mA; Temperature = 25degC
Freq | Gain | Noise Figure | OP1dB | RISO | OIP3 | S11m | S11a | S22m | S22a | OPSAT
(MHz) | (dB) | (dB) | (dBm) | (dB) | (dBm) | (dB20) | (deg) | (dB20) | (deg) | (dBm)
409.8 | 15.21 | 1.49 | 17.63 | -23.885 | 31.16 | -15.153 | -47.015 | -26.307 | 141.435 | 19.46
459.78 | 15.07 | 1.51 | 17.48 | -23.942 | 30.91 | -15.239 | -50.5 | -26.532 | 137.081 | 19.61
509.75 | 15.05 | 1.45 | 17.38 | -24.171 | 31.11 | -15.398 | -56.365 | -27.203 | 137.928 | 19.65
559.72 | 15.61 | 1.43 | 17.47 | -23.848 | 31.52 | -15.417 | -61.45 | -28.252 | 124.623 | 19.53
609.7 | 15.74 | 1.51 | 17.56 | -24.033 | 31.99 | -15.386 | -65.604 | -28.676 | 124.176 | 19.49
659.68 | 15.84 | 1.42 | 17.62 | -23.946 | 32.22 | -15.149 | -68.71 | -30.726 | 121.537 | 19.51
709.65 | 15.84 | 1.43 | 17.73 | -23.907 | 32.07 | -15.016 | -74.21 | -31.299 | 126.265 | 19.59
759.63 | 15.84 | 1.42 | 17.85 | -23.744 | 32.06 | -15.094 | -77.095 | -31.568 | 125.992 | 19.72
809.6 | 15.84 | 1.43 | 17.93 | -24.009 | 31.98 | -14.845 | -83.902 | -32.703 | 130.563 | 19.83
859.57 | 15.84 | 1.4 | 17.92 | -23.887 | 31.93 | -15.005 | -87.431 | -33.016 | 131.753 | 19.96
909.55 | 15.84 | 1.42 | 18.01 | -24.039 | 32.1 | -14.797 | -91.227 | -33.34 | 130.316 | 20.03
959.52 | 15.84 | 1.4 | 18.03 | -24.272 | 32.22 | -14.736 | -97.732 | -33.92 | 141.736 | 20.09
1009.5 | 15.81 | 1.4 | 18.15 | -23.907 | 32.22 | -14.593 | -102.952 | -34.81 | 152.865 | 20.25
1059.48 | 15.84 | 1.43 | 18.21 | -23.963 | 32.28 | -14.516 | -105.836 | -39.263 | 144.283 | 20.37
1109.45 | 15.84 | 1.41 | 18.31 | -24.347 | 32.27 | -14.307 | -111.229 | -39.28 | 163.395 | 20.49
1159.43 | 15.84 | 1.37 | 18.41 | -24.161 | 32.27 | -14.322 | -116.268 | -37.055 | -177.852 | 20.57
1209.4 | 15.84 | 1.4 | 18.71 | -24.224 | 32.22 | -14.191 | -119.707 | -35.94 | 178.589 | 20.52
1259.37 | 15.84 | 1.45 | 18.85 | -24.051 | 32.21 | -14.128 | -123.018 | -33.924 | -170.435 | 20.41
1309.35 | 15.84 | 1.46 | 18.94 | -23.879 | 32.28 | -14.007 | -128.229 | -34.208 | -160.493 | 20.44
1359.33 | 15.84 | 1.43 | 19.02 | -24.334 | 32.33 | -13.944 | -133.498 | -32.924 | -158.947 | 20.57
1409.3 | 15.84 | 1.41 | 19.03 | -24.114 | 32.33 | -13.755 | -136.949 | -30.821 | -158.016 | 20.69
1459.28 | 15.84 | 1.4 | 18.97 | -23.948 | 32.36 | -13.643 | -140.568 | -31.533 | -157.435 | 20.71
1509.25 | 15.84 | 1.4 | 19.08 | -23.953 | 32.38 | -13.623 | -144.673 | -30.94 | -152.191 | 20.71
1559.22 | 15.84 | 1.39 | 19.24 | -24.065 | 32.22 | -13.38 | -150.503 | -29.475 | -158.365 | 20.82
1609.2 | 15.84 | 1.38 | 19.17 | -24.066 | 32.22 | -13.407 | -154.098 | -28.307 | -158.441 | 20.87
1659.18 | 15.84 | 1.39 | 19.03 | -24.046 | 32.28 | -13.222 | -158.974 | -27.596 | -161.63 | 20.88
1709.15 | 15.84 | 1.39 | 18.86 | -24.283 | 32.28 | -13.058 | -163.478 | -26.465 | -157.225 | 20.87
1759.12 | 15.84 | 1.39 | 18.93 | -24.416 | 32.39 | -13.126 | -166.431 | -25.636 | -165.04 | 20.77
1809.1 | 15.82 | 1.35 | 19.07 | -24.252 | 32.39 | -12.993 | -171.318 | -24.577 | -169.248 | 20.71
1859.07 | 15.78 | 1.35 | 19.12 | -24.351 | 32.39 | -12.86 | -175.237 | -24.433 | -172.679 | 20.71
1909.05 | 15.74 | 1.4 | 19.1 | -24.481 | 32.39 | -12.86 | -179.556 | -24.555 | -175.306 | 20.71
1959.03 | 15.74 | 1.45 | 19.07 | -24.411 | 32.33 | -12.905 | 176.022 | -23.373 | -178.809 | 20.71
2009 | 15.71 | 1.48 | 19.09 | -24.225 | 32.35 | -12.765 | 171.595 | -23.334 | 179.429 | 20.64
2058.97 | 15.67 | 1.47 | 19.17 | -24.335 | 32.38 | -12.57 | 166.996 | -22.606 | 176.257 | 20.91
2108.95 | 15.61 | 1.42 | 19.2 | -24.391 | 32.33 | -12.513 | 163.881 | -22.419 | 173.828 | 20.98
2158.93 | 15.61 | 1.39 | 19.12 | -24.275 | 32.39 | -12.568 | 159.013 | -21.581 | 168.702 | 20.87
2208.9 | 15.61 | 1.35 | 19.07 | -24.819 | 32.49 | -12.36 | 155.055 | -20.997 | 164.671 | 20.71
2258.87 | 15.61 | 1.35 | 19.07 | -24.906 | 32.45 | -12.217 | 152.071 | -20.918 | 162.594 | 20.8
2308.85 | 15.61 | 1.36 | 19.01 | -24.334 | 32.4 | -12.161 | 146.641 | -20.885 | 158.102 | 20.85
2358.82 | 15.56 | 1.4 | 18.91 | -24.547 | 32.39 | -12.188 | 142.2 | -20.358 | 155.298 | 20.88
2408.8 | 15.51 | 1.43 | 18.96 | -24.501 | 32.46 | -12.102 | 137.888 | -20.111 | 150.964 | 20.88
2458.78 | 15.51 | 1.44 | 19.08 | -24.606 | 32.61 | -12.033 | 133.929 | -20.141 | 147.01 | 20.85
2508.75 | 15.51 | 1.42 | 19.17 | -24.953 | 32.63 | -12.114 | 129.074 | -19.502 | 144.768 | 20.78
2558.73 | 15.47 | 1.41 | 19.16 | -24.742 | 32.82 | -12.214 | 123.818 | -19.185 | 141.185 | 20.83
2608.7 | 15.43 | 1.44 | 19.1 | -24.636 | 32.78 | -12.11 | 120.637 | -19.19 | 136.337 | 20.95
2658.67 | 15.43 | 1.44 | 19.1 | -24.766 | 32.61 | -11.966 | 115.55 | -18.987 | 134.614 | 20.92
2708.65 | 15.39 | 1.43 | 19.18 | -25.075 | 32.81 | -11.997 | 111.322 | -18.856 | 128.778 | 20.88
2758.63 | 15.37 | 1.43 | 19.24 | -24.729 | 32.81 | -11.987 | 105.971 | -18.735 | 127.288 | 20.88
2808.6 | 15.31 | 1.43 | 19.24 | -24.814 | 32.75 | -11.839 | 101.936 | -18.384 | 121.777 | 20.88
2858.58 | 15.31 | 1.43 | 19.17 | -24.926 | 32.71 | -12.031 | 97.97 | -18.286 | 116.923 | 20.88
2908.55 | 15.31 | 1.42 | 19.17 | -24.741 | 32.75 | -11.972 | 92.966 | -18.299 | 114.441 | 20.88
2958.52 | 15.28 | 1.41 | 19.17 | -25.024 | 32.79 | -11.939 | 88.778 | -18.114 | 110.137 | 20.88
3008.5 | 15.2 | 1.45 | 19.17 | -24.91 | 32.79 | -12.026 | 84.043 | -18.088 | 107.163 | 20.88
3058.48 | 15.21 | 1.47 | 19.17 | -25.098 | 32.85 | -11.984 | 79.992 | -18.003 | 101.462 | 20.84
3108.45 | 15.21 | 1.46 | 19.17 | -24.847 | 32.84 | -11.956 | 74.984 | -17.856 | 98.857 | 20.7
3158.43 | 15.16 | 1.43 | 19.17 | -24.925 | 32.89 | -11.945 | 69.751 | -17.91 | 95.189 | 20.57
3208.4 | 15.13 | 1.43 | 19.17 | -25.125 | 32.89 | -11.852 | 65.945 | -17.558 | 88.865 | 20.56
3258.37 | 15.11 | 1.43 | 19.17 | -25.068 | 33 | -11.873 | 60.184 | -18.04 | 87.585 | 20.65
3308.35 | 15.11 | 1.44 | 19.17 | -24.908 | 33.13 | -12.132 | 55.213 | -17.779 | 83.828 | 20.85
3358.32 | 15.11 | 1.46 | 19.17 | -24.881 | 33.25 | -12.254 | 50.636 | -17.873 | 80.912 | 20.77
3408.3 | 15.11 | 1.49 | 19.17 | -24.886 | 33.15 | -12.143 | 45.905 | -17.575 | 76.804 | 20.76
3458.28 | 15.06 | 1.51 | 19.17 | -24.974 | 33.13 | -12.2 | 40.641 | -17.797 | 73.249 | 20.88
3508.25 | 15 | 1.47 | 19.17 | -25.045 | 33.29 | -12.119 | 36.141 | -17.698 | 69.465 | 20.88
3558.22 | 15 | 1.44 | 19.17 | -25.19 | 33.4 | -12.151 | 31.09 | -17.682 | 66.438 | 20.83
3608.2 | 15 | 1.43 | 19.25 | -25.127 | 33.35 | -12.194 | 26.486 | -17.626 | 62.633 | 20.76
3658.17 | 14.98 | 1.46 | 19.3 | -25.394 | 33.23 | -12.405 | 21.144 | -17.678 | 59.121 | 20.89
3708.15 | 15.01 | 1.49 | 19.29 | -25.094 | 33.08 | -12.408 | 16.216 | -17.671 | 53.268 | 20.98
3758.13 | 15 | 1.51 | 19.26 | -25.297 | 33.12 | -12.357 | 10.399 | -17.851 | 51.542 | 20.92
3808.1 | 14.99 | 1.48 | 19.21 | -25.122 | 33.32 | -12.561 | 5.988 | -17.761 | 46.836 | 20.93
3858.07 | 14.96 | 1.45 | 19.29 | -25.225 | 33.46 | -12.493 | 0.36 | -17.652 | 44.063 | 20.98
3908.05 | 14.9 | 1.43 | 19.31 | -25.175 | 33.36 | -12.512 | -4.982 | -18.136 | 39.572 | 20.95
3958.02 | 14.9 | 1.43 | 19.31 | -25.126 | 33.38 | -12.754 | -9.493 | -18.266 | 34.771 | 20.88
4008 | 14.9 | 1.44 | 19.36 | -25.46 | 33.34 | -12.589 | -14.865 | -18.257 | 31.546 | 20.9
4057.98 | 14.9 | 1.44 | 19.4 | -25.234 | 33.23 | -12.686 | -19.875 | -17.887 | 26.275 | 20.93
4107.95 | 14.9 | 1.43 | 19.49 | -25.584 | 33.31 | -12.651 | -25.374 | -17.881 | 24.495 | 21.02
4157.93 | 14.9 | 1.43 | 19.58 | -25.516 | 33.53 | -12.738 | -31.163 | -18.114 | 20.285 | 21.11
4207.9 | 14.9 | 1.43 | 19.57 | -25.656 | 33.58 | -12.723 | -37.027 | -18.185 | 17.09 | 21.12
4257.87 | 14.9 | 1.43 | 19.46 | -25.792 | 33.42 | -12.869 | -41.427 | -18.383 | 13.69 | 20.97
4307.85 | 14.9 | 1.47 | 19.38 | -25.247 | 33.32 | -12.897 | -46.749 | -18.322 | 8.158 | 20.88
4357.83 | 14.9 | 1.5 | 19.5 | -25.517 | 33.3 | -12.991 | -53.187 | -18.545 | 7.099 | 21.1
4407.8 | 14.9 | 1.48 | 19.46 | -25.583 | 33.35 | -12.893 | -58.743 | -18.729 | 2.485 | 21.15
4457.78 | 14.9 | 1.46 | 19.34 | -25.547 | 33.45 | -12.933 | -64.43 | -18.876 | -0.797 | 21.05
4507.75 | 14.9 | 1.46 | 19.31 | -25.807 | 33.46 | -13.102 | -70.36 | -18.702 | -2.652 | 20.91
4557.73 | 14.9 | 1.48 | 19.36 | -25.58 | 33.52 | -13.014 | -75.508 | -18.877 | -7.244 | 20.88
4607.7 | 14.9 | 1.48 | 19.37 | -25.457 | 33.62 | -12.931 | -81.973 | -19.027 | -11.733 | 20.93
4657.67 | 14.9 | 1.46 | 19.25 | -25.621 | 33.51 | -12.994 | -86.654 | -19.043 | -16.022 | 21.05
4707.65 | 14.9 | 1.44 | 19.19 | -25.639 | 33.66 | -13.026 | -92.472 | -19.1 | -20.018 | 21.11
4757.62 | 14.9 | 1.43 | 19.17 | -25.618 | 33.75 | -13.091 | -98.476 | -19.293 | -25.049 | 21.01
4807.6 | 14.9 | 1.43 | 19.24 | -25.829 | 33.68 | -13.075 | -105.776 | -19.606 | -28.441 | 20.91
4857.57 | 14.9 | 1.45 | 19.3 | -25.784 | 33.74 | -12.957 | -111.427 | -19.869 | -31.367 | 20.98
4907.55 | 14.9 | 1.49 | 19.25 | -26.025 | 33.64 | -12.845 | -117.189 | -19.734 | -37.388 | 21.1
4957.52 | 14.9 | 1.52 | 19.07 | -25.864 | 33.65 | -12.763 | -123.428 | -20.218 | -40.627 | 21.08
5007.5 | 14.9 | 1.5 | 19.06 | -26.208 | 33.69 | -12.754 | -128.583 | -20.473 | -44.397 | 21.2
5057.48 | 14.9 | 1.48 | 19.15 | -26.024 | 33.72 | -12.644 | -135.003 | -20.856 | -49.33 | 21.34
5107.45 | 14.9 | 1.48 | 19.25 | -26.261 | 33.63 | -12.7 | -139.977 | -20.804 | -53.419 | 21.47
5157.43 | 14.9 | 1.51 | 19.31 | -26.365 | 33.64 | -12.525 | -147.574 | -21.041 | -57.563 | 21.35
5207.4 | 14.9 | 1.51 | 19.31 | -26.228 | 33.59 | -12.522 | -153.044 | -21.543 | -63.135 | 21.35
5257.38 | 14.9 | 1.51 | 19.31 | -26.41 | 33.64 | -12.344 | -159.251 | -21.454 | -68.442 | 21.45
5307.35 | 14.9 | 1.49 | 19.31 | -26.583 | 33.74 | -12.361 | -164.914 | -21.929 | -71.62 | 21.47
5357.32 | 14.9 | 1.47 | 19.31 | -26.512 | 33.75 | -12.052 | -170.145 | -22.315 | -77.009 | 21.53
5407.3 | 14.9 | 1.47 | 19.29 | -26.568 | 33.76 | -11.999 | -175.88 | -22.581 | -81.245 | 21.53
5457.27 | 14.9 | 1.49 | 19.17 | -26.275 | 33.86 | -11.843 | 177.855 | -23.026 | -87.614 | 21.44
5507.25 | 14.9 | 1.49 | 19.16 | -26.347 | 33.95 | -11.784 | 171.73 | -23.298 | -92.021 | 21.4
5557.22 | 14.9 | 1.49 | 19.25 | -26.883 | 34.1 | -11.572 | 166.452 | -23.93 | -96.573 | 21.5
5607.2 | 14.9 | 1.51 | 19.2 | -26.568 | 34.09 | -11.452 | 160.743 | -23.377 | -104.493 | 21.49
5657.18 | 14.92 | 1.53 | 19.11 | -26.896 | 34.1 | -11.358 | 156.037 | -23.906 | -111.49 | 21.37
5707.15 | 14.95 | 1.52 | 19.16 | -26.315 | 34.09 | -11.162 | 150.229 | -24.053 | -115.794 | 21.38
5757.13 | 14.96 | 1.51 | 19.24 | -26.682 | 34.07 | -10.974 | 145.551 | -24.679 | -124.081 | 21.5
5807.1 | 14.95 | 1.54 | 19.25 | -26.74 | 34.03 | -10.913 | 139.921 | -25.159 | -130.297 | 21.49
5857.08 | 14.95 | 1.58 | 19.15 | -26.796 | 34.01 | -10.791 | 135.19 | -24.577 | -137.001 | 21.36
5907.05 | 14.95 | 1.6 | 19.07 | -26.893 | 34.12 | -10.62 | 129.866 | -24.834 | -142.081 | 21.28
5957.02 | 14.95 | 1.6 | 19.07 | -26.804 | 34.08 | -10.526 | 124.683 | -24.96 | -150.946 | 21.31
6007 | 14.95 | 1.57 | 19.12 | -27.055 | 34.14 | -10.34 | 119.665 | -24.369 | -156.931 | 21.43
6056.97 | 14.95 | 1.55 | 19.23 | -27.127 | 34.08 | -10.213 | 114.557 | -24.226 | -162.437 | 21.55
6106.95 | 14.95 | 1.56 | 19.24 | -27.243 | 34.09 | -10.077 | 109.634 | -24.34 | -168.183 | 21.53
6156.92 | 14.95 | 1.57 | 19.27 | -27.549 | 34.09 | -9.982 | 105.53 | -23.934 | -175.093 | 21.49
6206.9 | 14.95 | 1.58 | 18.73 | -27.611 | 34.09 | -9.783 | 100.567 | -23.635 | 177.418 | 21.14
6256.88 | 14.96 | 1.58 | 19.13 | -27.225 | 34.09 | -9.712 | 95.775 | -23.366 | 174.713 | 21.28
6306.85 | 14.98 | 1.6 | 19.14 | -27.563 | 34.03 | -9.655 | 91.054 | -22.866 | 169.399 | 21.39
6356.83 | 15.04 | 1.64 | 19.09 | -27.901 | 34.19 | -9.486 | 86.694 | -22.71 | 163.124 | 21.4
6406.8 | 15.06 | 1.68 | 18.89 | -27.474 | 34.14 | -9.265 | 82.529 | -22.215 | 160.139 | 21.28
6456.78 | 15.06 | 1.65 | 18.94 | -27.884 | 34.14 | -9.142 | 77.876 | -21.803 | 154.965 | 21.25
6506.75 | 15.06 | 1.57 | 19.04 | -27.749 | 34.26 | -9.066 | 73.547 | -21.203 | 151.024 | 21.25
6556.73 | 15.06 | 1.53 | 18.97 | -27.597 | 34.16 | -8.991 | 69.181 | -21.15 | 145.781 | 21.25
6606.7 | 15.06 | 1.51 | 18.94 | -27.839 | 34.31 | -8.888 | 64.964 | -20.546 | 140.516 | 21.25
6656.67 | 15.06 | 1.53 | 18.82 | -27.91 | 34.18 | -8.703 | 60.5 | -20.118 | 137.755 | 21.15
6706.65 | 15.06 | 1.55 | 18.83 | -28.253 | 34.14 | -8.662 | 56.591 | -19.826 | 134.074 | 21.23
6756.62 | 15.06 | 1.59 | 18.94 | -28.126 | 34.07 | -8.574 | 52.577 | -19.41 | 129.006 | 21.36
6806.6 | 15.06 | 1.6 | 18.91 | -28.403 | 34.02 | -8.499 | 48.914 | -18.87 | 127.829 | 21.38
6856.57 | 15.06 | 1.6 | 18.76 | -28.15 | 33.92 | -8.4 | 44.521 | -18.352 | 122.394 | 21.24
6906.55 | 15.06 | 1.58 | 18.55 | -28.441 | 33.98 | -8.278 | 40.322 | -17.94 | 118.999 | 21.03
6956.53 | 15.06 | 1.57 | 18.63 | -28.83 | 34.04 | -8.222 | 36.758 | -17.5 | 115.744 | 21.07
7006.5 | 15.06 | 1.61 | 18.62 | -28.432 | 34.25 | -8.125 | 32.149 | -17.278 | 111.09 | 21.06
7056.48 | 15.06 | 1.64 | 18.56 | -29.171 | 34.2 | -8 | 28.396 | -16.829 | 108.113 | 20.94
7106.45 | 15.06 | 1.66 | 18.21 | -28.684 | 34.08 | -7.959 | 24.225 | -16.365 | 105.731 | 20.81
7156.43 | 15.06 | 1.66 | 18.28 | -29.086 | 33.9 | -7.884 | 20.499 | -16.038 | 101.723 | 20.85
7206.4 | 15.06 | 1.63 | 18.4 | -29.058 | 33.97 | -7.796 | 17.179 | -15.641 | 99.525 | 21.02
7256.37 | 15.06 | 1.62 | 18.47 | -28.925 | 33.92 | -7.816 | 13.441 | -15.2 | 95.584 | 21.06
7306.35 | 15.09 | 1.61 | 18.4 | -29.033 | 33.88 | -7.753 | 10.083 | -14.911 | 92.127 | 20.95
7356.32 | 15.11 | 1.59 | 18.24 | -29.15 | 33.92 | -7.708 | 5.752 | -14.575 | 88.798 | 20.77
7406.3 | 15.16 | 1.58 | 17.95 | -29.184 | 33.98 | -7.628 | 2.381 | -14.212 | 86.143 | 20.51
7456.27 | 15.16 | 1.58 | 17.96 | -29.298 | 33.86 | -7.544 | -1.302 | -13.771 | 83.256 | 20.6
7506.25 | 15.16 | 1.6 | 18.06 | -29.643 | 33.9 | -7.485 | -4.678 | -13.361 | 80.352 | 20.71
7556.23 | 15.16 | 1.63 | 18 | -29.747 | 33.97 | -7.412 | -8.148 | -13.056 | 77.522 | 20.71
7606.2 | 15.16 | 1.67 | 17.89 | -29.591 | 33.87 | -7.39 | -11.716 | -12.738 | 74.814 | 20.68
7656.18 | 15.16 | 1.66 | 17.77 | -29.44 | 33.8 | -7.342 | -15.564 | -12.427 | 70.981 | 20.55
7706.15 | 15.16 | 1.62 | 17.79 | -29.642 | 33.81 | -7.295 | -19.13 | -12.083 | 68.598 | 20.43
7756.13 | 15.16 | 1.6 | 17.86 | -29.878 | 33.75 | -7.237 | -23.168 | -11.779 | 64.586 | 20.47
7806.1 | 15.16 | 1.63 | 17.82 | -30.132 | 33.97 | -7.201 | -26.876 | -11.47 | 62.601 | 20.39
7856.07 | 15.16 | 1.63 | 17.84 | -30.785 | 33.97 | -7.169 | -30.445 | -11.204 | 58.975 | 20.18
7906.05 | 15.16 | 1.6 | 17.68 | -30.52 | 34.03 | -7.176 | -34.075 | -10.841 | 56.302 | 20.25
7956.02 | 15.1 | 1.6 | 17.92 | -29.919 | 33.98 | -7.159 | -37.506 | -10.717 | 53.885 | 20.43
8006 | 15.07 | 1.64 | 17.85 | -30.704 | 33.77 | -7.159 | -41.515 | -10.206 | 49.918 | 20.45
8055.97 | 15.06 | 1.69 | 17.69 | -30.158 | 33.56 | -7.179 | -45.265 | -10.068 | 47.263 | 20.32
8105.95 | 15.06 | 1.71 | 17.29 | -30.446 | 33.47 | -7.217 | -48.9 | -9.878 | 44.925 | 19.94
8155.92 | 15.06 | 1.71 | 17.34 | -30.377 | 33.16 | -7.159 | -52.575 | -9.508 | 42.377 | 19.9
8205.9 | 15.06 | 1.7 | 17.44 | -30.619 | 33.35 | -7.128 | -56.327 | -9.217 | 38.88 | 19.9
8255.88 | 15.06 | 1.68 | 17.5 | -29.918 | 33.41 | -7.203 | -59.323 | -8.99 | 35.911 | 19.91
8305.85 | 15.06 | 1.67 | 17.49 | -30.039 | 33.42 | -7.294 | -63.091 | -8.748 | 32.78 | 19.98
8355.83 | 15.06 | 1.67 | 17.37 | -29.982 | 33.34 | -7.308 | -66.431 | -8.367 | 29.64 | 20.03
8405.8 | 15.06 | 1.69 | 17.49 | -30.633 | 33.45 | -7.352 | -69.954 | -8.051 | 26.355 | 20.13
8455.78 | 14.99 | 1.69 | 17.69 | -30.252 | 33.46 | -7.324 | -73.835 | -7.789 | 22.565 | 20.2
8505.75 | 14.95 | 1.68 | 17.63 | -30.674 | 33.47 | -7.324 | -77.639 | -7.611 | 18.72 | 20.07
8555.72 | 14.93 | 1.66 | 17.64 | -30.794 | 33.39 | -7.382 | -81.461 | -7.502 | 15.557 | 19.95
8605.7 | 14.93 | 1.68 | 16.88 | -30.787 | 33.22 | -7.531 | -85.112 | -7.413 | 11.549 | 19.32
8655.68 | 14.96 | 1.7 | 17.06 | -30.78 | 33.18 | -7.577 | -88.215 | -7.157 | 8.845 | 19.58
8705.65 | 14.94 | 1.74 | 17.17 | -31.153 | 33.15 | -7.646 | -92.317 | -6.998 | 5.665 | 19.76
8755.62 | 14.9 | 1.75 | 17.1 | -31.502 | 33.17 | -7.676 | -96.118 | -6.834 | 1.904 | 19.89
8805.6 | 14.85 | 1.73 | 16.98 | -31.559 | 33.29 | -7.786 | -99.85 | -6.74 | -0.905 | 19.8
8855.57 | 14.8 | 1.67 | 16.91 | -31.031 | 33.2 | -7.846 | -103.58 | -6.555 | -4.329 | 19.61
8905.55 | 14.76 | 1.66 | 16.89 | -31.767 | 32.92 | -7.922 | -107.521 | -6.403 | -7.26 | 19.47
8955.53 | 14.7 | 1.65 | 17.01 | -31.064 | 32.84 | -7.969 | -111.297 | -6.299 | -10.693 | 19.45
9005.5 | 14.66 | 1.61 | 16.87 | -31.804 | 32.84 | -8.089 | -115.189 | -6.137 | -13.344 | 19.42
9055.47 | 14.6 | 1.57 | 16.69 | -31.954 | 32.89 | -8.138 | -119.063 | -6.084 | -16.906 | 19.35
9105.45 | 14.54 | 1.61 | 16.71 | -32.095 | 32.72 | -8.276 | -122.986 | -5.977 | -19.966 | 19.45
9155.43 | 14.55 | 1.69 | 16.75 | -31.119 | 32.68 | -8.383 | -127.772 | -5.827 | -22.98 | 19.56
9205.4 | 14.55 | 1.76 | 16.54 | -32.592 | 32.68 | -8.467 | -132 | -5.706 | -25.891 | 19.42
9255.37 | 14.43 | 1.79 | 16.34 | -31.616 | 32.68 | -8.511 | -136.272 | -5.6 | -28.594 | 19.27
9305.35 | 14.35 | 1.76 | 15.61 | -32.125 | 32.61 | -8.625 | -140.272 | -5.541 | -31.788 | 18.82
9355.33 | 14.26 | 1.71 | 15.09 | -32.389 | 32.62 | -8.724 | -145.42 | -5.469 | -34.605 | 18.38
9405.3 | 14.24 | 1.74 | 14.96 | -32.22 | 32.6 | -8.969 | -149.416 | -5.376 | -37.969 | 18.23
9455.28 | 14.22 | 1.77 | 14.96 | -33.332 | 32.37 | -9.09 | -153.916 | -5.319 | -40.813 | 18.15
9505.25 | 14.22 | 1.77 | 14.89 | -32.643 | 32.39 | -9.241 | -158.872 | -5.213 | -44.266 | 18.26
9555.22 | 14.19 | 1.76 | 14.7 | -32.617 | 32.4 | -9.318 | -164.274 | -5.173 | -46.812 | 18.3
9605.2 | 14.14 | 1.75 | 14.86 | -32.633 | 32.24 | -9.467 | -169.596 | -5.195 | -50.004 | 18.37
9655.18 | 14.14 | 1.74 | 15.07 | -32.074 | 32.52 | -9.548 | -174.378 | -5.132 | -53.042 | 18.45
9705.15 | 14.14 | 1.72 | 14.93 | -33.234 | 32.56 | -9.622 | 179.84 | -5.051 | -55.805 | 18.29
9755.12 | 14.14 | 1.72 | 14.75 | -33.104 | 32.46 | -9.721 | 175.311 | -4.985 | -58.962 | 18.15
9805.1 | 14.14 | 1.76 | 14.48 | -32.813 | 32.16 | -9.869 | 169.72 | -4.978 | -61.359 | 17.96
9855.08 | 14.14 | 1.83 | 14.54 | -33.266 | 31.98 | -10.009 | 164.475 | -4.945 | -64.907 | 18.02
9905.05 | 14.14 | 1.9 | 14.5 | -32.86 | 31.58 | -10.068 | 158.854 | -4.903 | -68.006 | 18.22
9955.02 | 14.19 | 1.92 | 14.28 | -34.389 | 31.52 | -10.22 | 153.018 | -4.849 | -70.678 | 18.22
10005 | 14.21 | 1.88 | 14.13 | -34.492 | 31.49 | -10.18 | 146.904 | -4.911 | -73.6 | 18.12
10054.98 | 14.22 | 1.84 | 14.14 | -33.596 | 31.6 | -10.273 | 140.43 | -4.865 | -76.6 | 18.03
10104.95 | 14.22 | 1.84 | 14.43 | -34.486 | 31.61 | -10.306 | 134.078 | -4.817 | -79.569 | 17.77
10154.93 | 14.22 | 1.86 | 14.72 | -34.059 | 31.45 | -10.313 | 127.356 | -4.817 | -82.302 | 17.91
10204.9 | 14.22 | 1.83 | 14.76 | -34.169 | 30.99 | -10.317 | 120.937 | -4.816 | -85.109 | 17.96
10254.87 | 14.22 | 1.8 | 14.49 | -35.483 | 30.81 | -10.1 | 114.101 | -4.753 | -88.268 | 17.89
10304.85 | 14.22 | 1.79 | 14.29 | -35.494 | 30.68 | -10.116 | 106.937 | -4.71 | -90.763 | 17.85
10354.83 | 14.2 | 1.85 | 14.25 | -34.783 | 30.43 | -10.067 | 100.161 | -4.736 | -93.659 | 17.93
10404.8 | 14.14 | 1.95 | 14.12 | -35.011 | 30.07 | -9.849 | 93.109 | -4.666 | -96.065 | 17.9
10454.77 | 14.07 | 2.01 | 13.95 | -34.859 | 30.05 | -9.698 | 85.975 | -4.668 | -99.632 | 17.68
10504.75 | 14.01 | 1.97 | 13.79 | -35.029 | 30.16 | -9.56 | 78.388 | -4.645 | -102.259 | 17.49
10554.73 | 13.99 | 1.92 | 13.73 | -34.983 | 29.77 | -9.301 | 71.125 | -4.604 | -105.325 | 17.6
10604.7 | 13.99 | 1.95 | 13.81 | -34.17 | 29.74 | -8.991 | 64.68 | -4.619 | -108.663 | 17.66
10654.67 | 14 | 1.97 | 13.94 | -35.267 | 29.55 | -8.704 | 58.139 | -4.615 | -111.649 | 17.58
10704.65 | 13.94 | 1.95 | 13.92 | -34.613 | 29.29 | -8.412 | 51.557 | -4.671 | -114.748 | 17.55
10754.62 | 13.89 | 1.9 | 13.73 | -34.379 | 29.16 | -8.14 | 44.392 | -4.666 | -117.527 | 17.73
10804.6 | 13.84 | 1.87 | 13.61 | -33.58 | 29.13 | -7.81 | 37.819 | -4.727 | -120.585 | 17.73
10854.58 | 13.79 | 1.85 | 13.55 | -34.886 | 28.9 | -7.524 | 31.62 | -4.775 | -123.992 | 17.6
10904.55 | 13.74 | 1.88 | 13.27 | -34.079 | 28.84 | -7.222 | 25.401 | -4.822 | -127.244 | 17.35
10954.52 | 13.67 | 1.91 | 13.04 | -34.263 | 28.73 | -6.914 | 18.697 | -4.957 | -130.452 | 17.21
11004.5 | 13.57 | 1.94 | 12.77 | -35.599 | 28.6 | -6.694 | 13.255 | -5.121 | -133.924 | 16.77

## 85C
!HMC8412LP2FE
!
!TEST CONDITIONS: Vd = 5.0V; Id = 60mA; Temperature = 85degC
Freq | Gain | Noise Figure | OP1dB | RISO | OIP3 | S11m | S11a | S22m | S22a | OPSAT
(MHz) | (dB) | (dB) | (dBm) | (dB) | (dBm) | (dB20) | (deg) | (dB20) | (deg) | (dBm)
409.8 | 14.8 | 1.81 | 17.03 | -22.4837 | 30.21 | -7.5855 | -72.0361 | -9.0054 | -178.5038 | 18.86
459.78 | 14.65 | 1.87 | 16.91 | -22.433 | 29.9 | -7.8042 | -73.4334 | -9.0493 | 174.1675 | 19.05
509.75 | 14.73 | 1.75 | 16.88 | -22.3831 | 30.06 | -8.0264 | -74.8265 | -9.0909 | 166.8423 | 19.15
559.72 | 15.2 | 1.77 | 16.93 | -22.0776 | 30.47 | -8.7658 | -78.9945 | -9.9692 | 159.937 | 19.12
609.7 | 15.41 | 1.83 | 16.99 | -21.7819 | 30.91 | -9.5755 | -83.1695 | -10.9489 | 153.0327 | 19.04
659.68 | 15.46 | 1.76 | 17.08 | -21.6757 | 31.26 | -10.0915 | -85.0674 | -11.4622 | 149.1621 | 19.09
709.65 | 15.51 | 1.72 | 17.15 | -21.5714 | 31.28 | -10.639 | -86.9584 | -12.006 | 145.3005 | 19.19
759.63 | 15.51 | 1.72 | 17.27 | -21.5525 | 31.13 | -11.0274 | -88.5167 | -12.3496 | 141.9999 | 19.27
809.6 | 15.51 | 1.77 | 17.39 | -21.5341 | 31.19 | -11.4333 | -90.0738 | -12.7065 | 138.7012 | 19.42
859.57 | 15.51 | 1.75 | 17.47 | -21.5111 | 31.19 | -11.7083 | -91.5537 | -12.9509 | 135.5001 | 19.5
909.55 | 15.51 | 1.72 | 17.54 | -21.4881 | 31.29 | -11.9917 | -93.0333 | -13.2019 | 132.2994 | 19.56
959.52 | 15.51 | 1.75 | 17.66 | -21.476 | 31.37 | -12.2087 | -94.5801 | -13.3569 | 129.1933 | 19.65
1009.5 | 15.49 | 1.74 | 17.74 | -21.4641 | 31.43 | -12.4309 | -96.1273 | -13.5142 | 126.0875 | 19.81
1059.48 | 15.51 | 1.76 | 17.81 | -21.4585 | 31.49 | -12.5941 | -97.9231 | -13.6561 | 123.0818 | 19.93
1109.45 | 15.51 | 1.76 | 17.87 | -21.453 | 31.5 | -12.7601 | -99.7201 | -13.8002 | 120.0765 | 20.01
1159.43 | 15.51 | 1.73 | 18.01 | -21.4241 | 31.3 | -12.9147 | -101.631 | -13.9571 | 116.9664 | 20.1
1209.4 | 15.51 | 1.76 | 18.23 | -21.3952 | 31.43 | -13.072 | -103.5425 | -14.117 | 113.8557 | 20
1259.37 | 15.51 | 1.79 | 18.47 | -21.4089 | 31.36 | -13.2217 | -105.4168 | -14.2506 | 110.9477 | 19.91
1309.35 | 15.51 | 1.76 | 18.6 | -21.4229 | 31.47 | -13.374 | -107.2908 | -14.3861 | 108.0409 | 19.86
1359.33 | 15.51 | 1.74 | 18.64 | -21.4235 | 31.54 | -13.4836 | -109.142 | -14.5083 | 105.3303 | 20.07
1409.3 | 15.51 | 1.76 | 18.56 | -21.424 | 31.49 | -13.5942 | -110.993 | -14.6321 | 102.621 | 20.16
1459.28 | 15.51 | 1.77 | 18.5 | -21.4056 | 31.51 | -13.728 | -113.0248 | -14.7547 | 99.931 | 20.2
1509.25 | 15.51 | 1.76 | 18.58 | -21.3871 | 31.56 | -13.864 | -115.0577 | -14.8791 | 97.2412 | 20.25
1559.22 | 15.51 | 1.7 | 18.75 | -21.4063 | 31.54 | -13.9916 | -116.9072 | -14.928 | 94.8277 | 20.37
1609.2 | 15.51 | 1.66 | 18.7 | -21.4258 | 31.54 | -14.121 | -118.7552 | -14.9766 | 92.4163 | 20.34
1659.18 | 15.51 | 1.65 | 18.49 | -21.4275 | 31.52 | -14.1793 | -120.935 | -15.0225 | 89.7654 | 20.28
1709.15 | 15.51 | 1.72 | 18.34 | -21.429 | 31.48 | -14.2375 | -123.1174 | -15.0686 | 87.1126 | 20.27
1759.12 | 15.47 | 1.77 | 18.45 | -21.432 | 31.49 | -14.3951 | -125.4015 | -15.1238 | 85.0495 | 20.27
1809.1 | 15.41 | 1.72 | 18.6 | -21.435 | 31.42 | -14.5565 | -127.6864 | -15.1795 | 82.9915 | 20.27
1859.07 | 15.43 | 1.69 | 18.64 | -21.4395 | 31.49 | -14.6487 | -129.7623 | -15.1869 | 80.9068 | 20.27
1909.05 | 15.41 | 1.71 | 18.63 | -21.444 | 31.43 | -14.7411 | -131.8363 | -15.1939 | 78.8218 | 20.26
1959.03 | 15.41 | 1.77 | 18.63 | -21.4554 | 31.47 | -14.8218 | -134.1202 | -15.196 | 76.666 | 20.19
2009 | 15.41 | 1.76 | 18.65 | -21.4669 | 31.47 | -14.9032 | -136.4061 | -15.198 | 74.5096 | 20.13
2058.97 | 15.34 | 1.73 | 18.79 | -21.4966 | 31.66 | -14.9862 | -138.6683 | -15.1807 | 72.3378 | 20.36
2108.95 | 15.31 | 1.7 | 18.8 | -21.5267 | 31.6 | -15.0701 | -140.9302 | -15.1632 | 70.1658 | 20.49
2158.93 | 15.31 | 1.69 | 18.68 | -21.5201 | 31.48 | -15.1129 | -143.2144 | -15.1427 | 68.0359 | 20.36
2208.9 | 15.3 | 1.7 | 18.63 | -21.5131 | 31.44 | -15.1555 | -145.4989 | -15.1222 | 65.9064 | 20.27
2258.87 | 15.25 | 1.71 | 18.63 | -21.5549 | 31.65 | -15.2382 | -148.0463 | -15.0635 | 63.7834 | 20.27
2308.85 | 15.21 | 1.72 | 18.57 | -21.5975 | 31.77 | -15.322 | -150.5967 | -15.0047 | 61.6604 | 20.27
2358.82 | 15.21 | 1.74 | 18.5 | -21.596 | 31.66 | -15.4066 | -152.9963 | -14.9589 | 59.5602 | 20.24
2408.8 | 15.21 | 1.78 | 18.55 | -21.594 | 31.59 | -15.492 | -155.3942 | -14.9135 | 57.4602 | 20.27
2458.78 | 15.16 | 1.8 | 18.64 | -21.6162 | 31.48 | -15.5226 | -158.2089 | -14.8555 | 55.5691 | 20.24
2508.75 | 15.1 | 1.79 | 18.75 | -21.6387 | 31.55 | -15.5526 | -161.0287 | -14.7977 | 53.6806 | 20.17
2558.73 | 15.11 | 1.78 | 18.65 | -21.6494 | 31.92 | -15.5767 | -163.6368 | -14.7787 | 51.7669 | 20.26
2608.7 | 15.1 | 1.77 | 18.63 | -21.6599 | 31.88 | -15.6007 | -166.2421 | -14.7602 | 49.8529 | 20.37
2658.67 | 15.08 | 1.76 | 18.66 | -21.695 | 31.7 | -15.6237 | -168.8628 | -14.6936 | 47.7657 | 20.34
2708.65 | 15 | 1.74 | 18.74 | -21.7305 | 31.72 | -15.6467 | -171.4836 | -14.6269 | 45.6762 | 20.26
2758.63 | 15 | 1.72 | 18.77 | -21.7522 | 31.89 | -15.6775 | -174.0635 | -14.5865 | 43.5927 | 20.27
2808.6 | 14.99 | 1.72 | 18.77 | -21.7737 | 31.83 | -15.7086 | -176.6429 | -14.5466 | 41.5092 | 20.27
2858.58 | 14.94 | 1.72 | 18.71 | -21.776 | 31.86 | -15.7287 | -179.304 | -14.4648 | 39.6031 | 20.27
2908.55 | 14.9 | 1.74 | 18.67 | -21.778 | 31.89 | -15.7487 | 178.0336 | -14.3832 | 37.6996 | 20.27
2958.52 | 14.9 | 1.74 | 18.74 | -21.8051 | 31.93 | -15.7677 | 175.1467 | -14.339 | 35.7848 | 20.27
3008.5 | 14.9 | 1.71 | 18.76 | -21.8326 | 31.99 | -15.7867 | 172.2564 | -14.2956 | 33.8697 | 20.27
3058.48 | 14.9 | 1.7 | 18.77 | -21.8522 | 31.96 | -15.7564 | 169.4774 | -14.2451 | 31.8996 | 20.27
3108.45 | 14.91 | 1.73 | 18.73 | -21.8717 | 32 | -15.7255 | 166.7001 | -14.1948 | 29.9286 | 20.18
3158.43 | 14.85 | 1.77 | 18.67 | -21.8828 | 32.1 | -15.6687 | 163.9395 | -14.1629 | 27.712 | 20.11
3208.4 | 14.81 | 1.81 | 18.65 | -21.8938 | 32.22 | -15.6119 | 161.1792 | -14.1315 | 25.4916 | 20.03
3258.37 | 14.8 | 1.82 | 18.75 | -21.9244 | 32.37 | -15.5982 | 158.6245 | -14.098 | 23.4492 | 20.1
3308.35 | 14.8 | 1.8 | 18.77 | -21.9555 | 32.33 | -15.5852 | 156.0731 | -14.0646 | 21.4097 | 20.26
3358.32 | 14.75 | 1.78 | 18.77 | -21.9555 | 32.28 | -15.5569 | 153.5567 | -14.027 | 19.4056 | 20.27
3408.3 | 14.7 | 1.8 | 18.77 | -21.955 | 32.28 | -15.5285 | 151.0408 | -13.9896 | 17.4021 | 20.27
3458.28 | 14.7 | 1.82 | 18.77 | -21.9707 | 32.24 | -15.4555 | 148.2149 | -13.9368 | 15.2861 | 20.26
3508.25 | 14.7 | 1.8 | 18.77 | -21.9867 | 32.39 | -15.3823 | 145.3836 | -13.8839 | 13.1681 | 20.23
3558.22 | 14.7 | 1.77 | 18.77 | -21.9909 | 32.4 | -15.3446 | 142.927 | -13.8574 | 11.1302 | 20.27
3608.2 | 14.68 | 1.8 | 18.81 | -21.9949 | 32.28 | -15.3077 | 140.4771 | -13.8315 | 9.0937 | 20.28
3658.17 | 14.65 | 1.83 | 18.9 | -22.0268 | 32.38 | -15.2578 | 137.9595 | -13.8227 | 6.8864 | 20.34
3708.15 | 14.6 | 1.82 | 18.81 | -22.0594 | 32.28 | -15.2079 | 135.4406 | -13.8142 | 4.6759 | 20.4
3758.13 | 14.6 | 1.81 | 18.76 | -22.0639 | 32.27 | -15.1627 | 133.0714 | -13.8174 | 2.5278 | 20.44
3808.1 | 14.6 | 1.79 | 18.77 | -22.0679 | 32.4 | -15.1179 | 130.705 | -13.8209 | 0.38082 | 20.44
3858.07 | 14.6 | 1.77 | 18.85 | -22.0719 | 32.5 | -15.0446 | 128.1669 | -13.8161 | -1.8167 | 20.43
3908.05 | 14.6 | 1.78 | 18.91 | -22.0759 | 32.61 | -14.9714 | 125.6256 | -13.8111 | -4.0151 | 20.37
3958.02 | 14.6 | 1.82 | 18.91 | -22.0838 | 32.56 | -14.9218 | 123.2504 | -13.7997 | -6.1396 | 20.28
4008 | 14.57 | 1.85 | 18.94 | -22.0918 | 32.5 | -14.873 | 120.8785 | -13.7882 | -8.2625 | 20.31
4057.98 | 14.55 | 1.86 | 19.01 | -22.1106 | 32.45 | -14.8081 | 118.4061 | -13.7748 | -10.5222 | 20.35
4107.95 | 14.5 | 1.8 | 19.04 | -22.1296 | 32.46 | -14.7433 | 115.9318 | -13.7613 | -12.7846 | 20.47
4157.93 | 14.5 | 1.72 | 19.04 | -22.1315 | 32.67 | -14.6963 | 113.6008 | -13.7879 | -14.9403 | 20.53
4207.9 | 14.5 | 1.75 | 19.01 | -22.133 | 32.73 | -14.65 | 111.2729 | -13.8154 | -17.0938 | 20.56
4257.87 | 14.5 | 1.78 | 18.9 | -22.1345 | 32.52 | -14.5955 | 108.9592 | -13.8551 | -19.279 | 20.44
4307.85 | 14.5 | 1.79 | 18.83 | -22.136 | 32.56 | -14.5412 | 106.6458 | -13.8951 | -21.465 | 20.42
4357.83 | 14.5 | 1.8 | 18.94 | -22.1526 | 32.61 | -14.5003 | 104.504 | -13.9501 | -23.8388 | 20.53
4407.8 | 14.5 | 1.8 | 18.97 | -22.1696 | 32.5 | -14.4599 | 102.3661 | -14.0058 | -26.2167 | 20.62
4457.78 | 14.5 | 1.81 | 18.87 | -22.1773 | 32.5 | -14.4159 | 100.2623 | -14.0523 | -28.6865 | 20.51
4507.75 | 14.5 | 1.83 | 18.86 | -22.1848 | 32.58 | -14.372 | 98.1593 | -14.0989 | -31.1584 | 20.4
4557.73 | 14.5 | 1.83 | 18.89 | -22.1928 | 32.67 | -14.347 | 96.3178 | -14.173 | -33.8433 | 20.34
4607.7 | 14.5 | 1.8 | 18.83 | -22.2008 | 32.65 | -14.3226 | 94.4822 | -14.2483 | -36.5331 | 20.35
4657.67 | 14.5 | 1.79 | 18.74 | -22.1971 | 32.58 | -14.2926 | 92.6218 | -14.3321 | -39.0124 | 20.47
4707.65 | 14.5 | 1.85 | 18.64 | -22.1931 | 32.68 | -14.2627 | 90.7608 | -14.417 | -41.4868 | 20.53
4757.62 | 14.5 | 1.89 | 18.68 | -22.193 | 32.73 | -14.2674 | 88.9139 | -14.502 | -44.0461 | 20.47
4807.6 | 14.5 | 1.9 | 18.77 | -22.193 | 32.76 | -14.2729 | 87.0673 | -14.5879 | -46.6075 | 20.44
4857.57 | 14.5 | 1.89 | 18.77 | -22.1989 | 32.74 | -14.2427 | 85.171 | -14.7067 | -49.1259 | 20.45
4907.55 | 14.5 | 1.91 | 18.74 | -22.2049 | 32.67 | -14.2118 | 83.2735 | -14.828 | -51.6433 | 20.55
4957.52 | 14.5 | 1.94 | 18.6 | -22.2074 | 32.63 | -14.1959 | 81.3984 | -14.9299 | -54.4094 | 20.57
5007.5 | 14.5 | 1.92 | 18.62 | -22.2099 | 32.71 | -14.1804 | 79.5239 | -15.0324 | -57.1817 | 20.66
5057.48 | 14.5 | 1.9 | 18.74 | -22.2158 | 32.74 | -14.1678 | 77.9145 | -15.1526 | -60.1109 | 20.8
5107.45 | 14.5 | 1.86 | 18.81 | -22.2218 | 32.73 | -14.1553 | 76.3119 | -15.2749 | -63.0441 | 20.89
5157.43 | 14.5 | 1.88 | 18.9 | -22.2415 | 32.75 | -14.1511 | 74.6377 | -15.383 | -65.8605 | 20.8
5207.4 | 14.5 | 1.95 | 18.9 | -22.2615 | 32.96 | -14.1471 | 72.9616 | -15.4921 | -68.6738 | 20.74
5257.38 | 14.5 | 2 | 18.9 | -22.2542 | 32.84 | -14.1596 | 71.2831 | -15.6388 | -71.5577 | 20.8
5307.35 | 14.5 | 1.94 | 18.9 | -22.2462 | 32.72 | -14.1727 | 69.6045 | -15.789 | -74.4435 | 20.91
5357.32 | 14.5 | 1.88 | 18.91 | -22.2538 | 32.75 | -14.1856 | 67.907 | -15.9224 | -77.2728 | 21.03
5407.3 | 14.5 | 1.86 | 18.85 | -22.2618 | 32.86 | -14.1986 | 66.2089 | -16.0573 | -80.1006 | 21.05
5457.27 | 14.5 | 1.88 | 18.74 | -22.2858 | 32.79 | -14.1985 | 64.7078 | -16.1989 | -83.2912 | 20.91
5507.25 | 14.5 | 1.89 | 18.73 | -22.3103 | 32.99 | -14.198 | 63.2121 | -16.343 | -86.4919 | 20.87
5557.22 | 14.51 | 1.87 | 18.83 | -22.3061 | 33.21 | -14.197 | 61.5449 | -16.4973 | -89.715 | 20.96
5607.2 | 14.56 | 1.86 | 18.8 | -22.3011 | 33.18 | -14.196 | 59.8728 | -16.6546 | -92.9387 | 20.95
5657.18 | 14.6 | 1.88 | 18.7 | -22.3097 | 33.18 | -14.2236 | 58.5132 | -16.8025 | -96.1876 | 20.79
5707.15 | 14.59 | 1.93 | 18.74 | -22.3187 | 33.24 | -14.2522 | 57.1625 | -16.9527 | -99.4373 | 20.81
5757.13 | 14.55 | 1.99 | 18.77 | -22.3253 | 33.23 | -14.2496 | 55.5715 | -17.13 | -102.5355 | 20.92
5807.1 | 14.55 | 2.02 | 18.77 | -22.3318 | 33.18 | -14.2461 | 53.9734 | -17.3117 | -105.6292 | 20.98
5857.08 | 14.55 | 2.03 | 18.69 | -22.3577 | 33.16 | -14.276 | 52.5519 | -17.4708 | -109.0375 | 20.95
5907.05 | 14.55 | 2.01 | 18.63 | -22.3842 | 33.04 | -14.3071 | 51.1358 | -17.6322 | -112.4551 | 20.91
5957.02 | 14.55 | 1.99 | 18.64 | -22.3991 | 33.13 | -14.3467 | 49.8822 | -17.8003 | -116.1643 | 20.89
6007 | 14.53 | 1.98 | 18.66 | -22.4136 | 33.07 | -14.3868 | 48.6335 | -17.9718 | -119.8824 | 20.91
6056.97 | 14.55 | 2 | 18.77 | -22.4305 | 33.13 | -14.4122 | 47.2825 | -18.114 | -123.4807 | 21.05
6106.95 | 14.55 | 2.01 | 18.66 | -22.4475 | 33.14 | -14.4372 | 45.9283 | -18.2576 | -127.0753 | 20.91
6156.92 | 14.55 | 2.01 | 18.55 | -22.4645 | 33.24 | -14.4825 | 44.594 | -18.455 | -130.8638 | 20.73
6206.9 | 14.55 | 2.03 | 18.38 | -22.4815 | 33.33 | -14.5286 | 43.2604 | -18.6586 | -134.6583 | 20.61
6256.88 | 14.55 | 2.05 | 18.51 | -22.5081 | 33.3 | -14.5469 | 41.8352 | -18.8475 | -138.5478 | 20.66
6306.85 | 14.55 | 2.06 | 18.7 | -22.5351 | 33.3 | -14.5644 | 40.407 | -19.0399 | -142.4403 | 20.92
6356.83 | 14.55 | 2.04 | 18.63 | -22.5544 | 33.24 | -14.6214 | 39.1715 | -19.1947 | -146.8891 | 20.81
6406.8 | 14.55 | 2.03 | 18.53 | -22.5734 | 33.24 | -14.6801 | 37.9424 | -19.351 | -151.356 | 20.73
6456.78 | 14.6 | 2.03 | 18.53 | -22.603 | 33.24 | -14.7052 | 36.8399 | -19.4622 | -155.5659 | 20.71
6506.75 | 14.65 | 2.03 | 18.63 | -22.633 | 33.3 | -14.7292 | 35.7417 | -19.5734 | -159.7674 | 20.73
6556.73 | 14.65 | 2.01 | 18.64 | -22.6509 | 33.35 | -14.8104 | 34.4863 | -19.7018 | -164.0385 | 20.85
6606.7 | 14.65 | 2.01 | 18.56 | -22.6684 | 33.32 | -14.8942 | 33.2256 | -19.8326 | -168.3119 | 20.83
6656.67 | 14.65 | 2.02 | 18.4 | -22.6955 | 32.99 | -14.9749 | 32.0674 | -19.9593 | -172.7042 | 20.71
6706.65 | 14.65 | 2.06 | 18.43 | -22.7231 | 33.06 | -15.0563 | 30.9127 | -20.0877 | -177.1007 | 20.68
6756.62 | 14.65 | 2.1 | 18.52 | -22.7602 | 33.17 | -15.1292 | 29.5353 | -20.2019 | 178.4851 | 20.88
6806.6 | 14.65 | 2.13 | 18.48 | -22.7977 | 33.11 | -15.2025 | 28.1501 | -20.3171 | 174.0702 | 20.82
6856.57 | 14.65 | 2.09 | 18.29 | -22.8164 | 33.01 | -15.2862 | 26.8591 | -20.4041 | 169.3405 | 20.7
6906.55 | 14.63 | 2.01 | 18.16 | -22.8344 | 33.23 | -15.3711 | 25.5715 | -20.491 | 164.5997 | 20.57
6956.53 | 14.65 | 2 | 18.2 | -22.8519 | 33.18 | -15.4475 | 24.1718 | -20.5157 | 160.0572 | 20.61
7006.5 | 14.65 | 2.05 | 18.2 | -22.8694 | 33.13 | -15.5243 | 22.7681 | -20.5382 | 155.5218 | 20.64
7056.48 | 14.65 | 2.12 | 18.11 | -22.9071 | 33.24 | -15.6234 | 21.5956 | -20.564 | 150.9522 | 20.49
7106.45 | 14.65 | 2.13 | 17.99 | -22.9456 | 33.14 | -15.7244 | 20.4314 | -20.5901 | 146.3813 | 20.37
7156.43 | 14.65 | 2.12 | 17.96 | -22.9816 | 33.24 | -15.8357 | 18.8578 | -20.6616 | 142.0067 | 20.39
7206.4 | 14.65 | 2.1 | 18 | -23.0177 | 33.18 | -15.9489 | 17.2692 | -20.7353 | 137.6393 | 20.45
7256.37 | 14.65 | 2.09 | 18.08 | -23.0426 | 33.26 | -16.0378 | 15.8136 | -20.7726 | 132.9129 | 20.51
7306.35 | 14.65 | 2.07 | 17.97 | -23.0671 | 33.04 | -16.1267 | 14.363 | -20.8087 | 128.1731 | 20.34
7356.32 | 14.65 | 2.06 | 17.72 | -23.105 | 32.91 | -16.21 | 12.9326 | -20.7849 | 123.2281 | 20.13
7406.3 | 14.65 | 2.05 | 17.6 | -23.1436 | 33.12 | -16.2939 | 11.5029 | -20.759 | 118.2753 | 19.96
7456.27 | 14.65 | 2.07 | 17.59 | -23.1714 | 33.06 | -16.3846 | 10.067 | -20.6884 | 113.506 | 20.08
7506.25 | 14.65 | 2.09 | 17.64 | -23.199 | 33.17 | -16.4765 | 8.6309 | -20.6167 | 108.7437 | 20.13
7556.23 | 14.65 | 2.11 | 17.56 | -23.257 | 33.18 | -16.5461 | 6.9965 | -20.526 | 103.7312 | 20.13
7606.2 | 14.65 | 2.13 | 17.38 | -23.3167 | 33.03 | -16.6154 | 5.3544 | -20.4354 | 98.7089 | 20.1
7656.18 | 14.65 | 2.09 | 17.23 | -23.354 | 32.95 | -16.6755 | 3.7263 | -20.3323 | 93.5708 | 19.97
7706.15 | 14.65 | 2.07 | 17.27 | -23.3906 | 32.95 | -16.7357 | 2.0987 | -20.2299 | 88.4281 | 19.93
7756.13 | 14.65 | 2.04 | 17.35 | -23.4337 | 32.84 | -16.762 | 0.53791 | -20.0506 | 83.7059 | 19.9
7806.1 | 14.65 | 2.07 | 17.23 | -23.4773 | 32.9 | -16.787 | -1.0202 | -19.8719 | 79.0006 | 19.78
7856.07 | 14.65 | 2.12 | 16.97 | -23.5436 | 32.8 | -16.8 | -2.4822 | -19.6183 | 74.3102 | 19.64
7906.05 | 14.65 | 2.1 | 17.1 | -23.6113 | 32.78 | -16.8125 | -3.9404 | -19.3687 | 69.6203 | 19.64
7956.02 | 14.65 | 2.08 | 17.35 | -23.6647 | 32.79 | -16.7909 | -5.2108 | -19.0946 | 64.967 | 19.85
8006 | 14.61 | 2.05 | 17.26 | -23.7179 | 32.76 | -16.7679 | -6.4735 | -18.8275 | 60.3152 | 19.83
8055.97 | 14.58 | 2.05 | 17 | -23.7664 | 32.33 | -16.791 | -7.692 | -18.5413 | 55.5175 | 19.73
8105.95 | 14.55 | 2.09 | 16.77 | -23.815 | 32.22 | -16.816 | -8.9087 | -18.2631 | 50.7137 | 19.36
8155.92 | 14.55 | 2.14 | 16.77 | -23.8558 | 32.29 | -16.7578 | -10.5081 | -17.9157 | 46.4288 | 19.28
8205.9 | 14.55 | 2.19 | 16.88 | -23.8963 | 32.28 | -16.6965 | -12.1237 | -17.5786 | 42.1659 | 19.3
8255.88 | 14.55 | 2.19 | 16.95 | -23.9715 | 32.44 | -16.5547 | -13.3712 | -17.1843 | 38.3641 | 19.41
8305.85 | 14.55 | 2.18 | 16.89 | -24.0488 | 32.4 | -16.4119 | -14.6029 | -16.8044 | 34.582 | 19.42
8355.83 | 14.55 | 2.18 | 16.75 | -24.1026 | 32.24 | -16.2926 | -16.2442 | -16.4511 | 30.9523 | 19.42
8405.8 | 14.53 | 2.17 | 16.81 | -24.1558 | 32.7 | -16.1759 | -17.9033 | -16.112 | 27.3293 | 19.58
8455.78 | 14.49 | 2.09 | 16.95 | -24.2205 | 32.39 | -15.9727 | -18.835 | -15.7662 | 23.8637 | 19.65
8505.75 | 14.45 | 2.07 | 16.98 | -24.2862 | 32.24 | -15.7705 | -19.7347 | -15.4329 | 20.4051 | 19.37
8555.72 | 14.45 | 2 | 16.61 | -24.3846 | 32.2 | -15.6468 | -21.2242 | -15.1113 | 16.7445 | 19.13
8605.7 | 14.45 | 2.08 | 16.29 | -24.4856 | 31.96 | -15.5281 | -22.7398 | -14.8011 | 13.0749 | 18.84
8655.68 | 14.39 | 2.18 | 16.29 | -24.5756 | 31.82 | -15.3641 | -24.0119 | -14.4799 | 9.8086 | 18.93
8705.65 | 14.33 | 2.22 | 16.42 | -24.666 | 31.95 | -15.201 | -25.2731 | -14.1693 | 6.5603 | 19.14
8755.62 | 14.28 | 2.21 | 16.37 | -24.7442 | 31.95 | -15.0107 | -26.7758 | -13.8635 | 3.4465 | 19.21
8805.6 | 14.24 | 2.21 | 16.28 | -24.8225 | 31.99 | -14.8232 | -28.2894 | -13.5678 | 0.3388 | 19.12
8855.57 | 14.19 | 2.2 | 16.13 | -24.9474 | 31.89 | -14.6572 | -30.1494 | -13.342 | -2.6437 | 18.98
8905.55 | 14.15 | 2.18 | 16.07 | -25.0762 | 31.94 | -14.4951 | -32.0255 | -13.1246 | -5.6205 | 18.88
8955.53 | 14.07 | 2.16 | 16.1 | -25.1944 | 31.83 | -14.3049 | -33.9435 | -12.9358 | -8.7247 | 18.83
9005.5 | 14.03 | 2.18 | 15.96 | -25.3136 | 31.6 | -14.1174 | -35.8636 | -12.7522 | -11.835 | 18.74
9055.47 | 13.95 | 2.2 | 15.77 | -25.4276 | 31.57 | -13.9587 | -37.5945 | -12.5756 | -14.9901 | 18.71
9105.45 | 13.92 | 2.17 | 15.8 | -25.5427 | 31.6 | -13.804 | -39.3166 | -12.4028 | -18.1473 | 18.79
9155.43 | 13.86 | 2.15 | 15.95 | -25.6659 | 31.54 | -13.6933 | -41.5921 | -12.3106 | -21.1026 | 18.89
9205.4 | 13.81 | 2.16 | 15.66 | -25.7912 | 31.5 | -13.5859 | -43.894 | -12.223 | -24.0484 | 18.74
9255.37 | 13.79 | 2.18 | 15.19 | -25.8993 | 31.4 | -13.5 | -46.071 | -12.1764 | -26.8635 | 18.46
9305.35 | 13.72 | 2.2 | 14.68 | -26.0079 | 31.01 | -13.4159 | -48.242 | -12.1321 | -29.6723 | 18.07
9355.33 | 13.68 | 2.23 | 14.19 | -26.1425 | 31.46 | -13.3647 | -50.7161 | -12.1133 | -32.4602 | 17.78
9405.3 | 13.6 | 2.26 | 14.04 | -26.2805 | 31.61 | -13.3153 | -53.205 | -12.0958 | -35.247 | 17.65
9455.28 | 13.55 | 2.29 | 14.11 | -26.4108 | 31.47 | -13.322 | -55.8711 | -12.0845 | -37.7813 | 17.7
9505.25 | 13.53 | 2.26 | 14.02 | -26.5427 | 31.19 | -13.3315 | -58.5459 | -12.0735 | -40.3032 | 17.81
9555.22 | 13.51 | 2.24 | 13.87 | -26.5694 | 31.26 | -13.3325 | -61.5354 | -12.0659 | -42.5232 | 17.88
9605.2 | 13.48 | 2.25 | 14.02 | -26.591 | 31.2 | -13.333 | -64.5407 | -12.0584 | -44.7281 | 17.96
9655.18 | 13.49 | 2.26 | 14.31 | -26.7049 | 31.15 | -13.3292 | -67.12 | -12.0203 | -46.6556 | 18.01
9705.15 | 13.5 | 2.27 | 14.25 | -26.8251 | 31.04 | -13.3252 | -69.6779 | -11.9809 | -48.5691 | 17.72
9755.12 | 13.5 | 2.27 | 14.01 | -26.8647 | 30.78 | -13.3663 | -72.1972 | -11.9318 | -50.6339 | 17.5
9805.1 | 13.48 | 2.31 | 13.84 | -26.9003 | 30.52 | -13.4099 | -74.7146 | -11.8824 | -52.7064 | 17.37
9855.08 | 13.48 | 2.36 | 13.86 | -26.9319 | 30.45 | -13.4575 | -77.3365 | -11.7824 | -55.0494 | 17.43
9905.05 | 13.48 | 2.42 | 13.82 | -26.9634 | 30.11 | -13.5056 | -79.9639 | -11.681 | -57.4063 | 17.75
9955.02 | 13.48 | 2.41 | 13.58 | -27.0472 | 30.03 | -13.5568 | -82.6107 | -11.523 | -60.1091 | 17.81
10005 | 13.49 | 2.36 | 13.37 | -27.1346 | 30.22 | -13.6084 | -85.2586 | -11.3648 | -62.8299 | 17.6
10054.98 | 13.48 | 2.32 | 13.28 | -27.1816 | 29.72 | -13.6295 | -88.2108 | -11.1915 | -65.5431 | 17.42
10104.95 | 13.48 | 2.37 | 13.47 | -27.2267 | 29.61 | -13.649 | -91.179 | -11.0205 | -68.2559 | 17.34
10154.93 | 13.47 | 2.4 | 13.9 | -27.3318 | 29.66 | -13.6062 | -94.2579 | -10.8557 | -70.9977 | 17.42
10204.9 | 13.43 | 2.41 | 13.96 | -27.4414 | 29.25 | -13.5603 | -97.3426 | -10.6942 | -73.741 | 17.41
10254.87 | 13.41 | 2.38 | 13.72 | -27.5145 | 29.22 | -13.465 | -100.3125 | -10.5376 | -76.8885 | 17.35
10304.85 | 13.42 | 2.38 | 13.49 | -27.5863 | 29.14 | -13.368 | -103.2763 | -10.3838 | -80.0577 | 17.31
10354.83 | 13.37 | 2.44 | 13.35 | -27.6791 | 29.02 | -13.2676 | -105.9631 | -10.1986 | -83.3928 | 17.28
10404.8 | 13.29 | 2.52 | 13.17 | -27.774 | 28.76 | -13.1681 | -108.635 | -10.0154 | -86.737 | 17.2
10454.77 | 13.25 | 2.53 | 13 | -27.8952 | 28.68 | -13.1088 | -111.6835 | -9.8078 | -90.147 | 17.03
10504.75 | 13.2 | 2.47 | 12.88 | -28.0194 | 28.7 | -13.052 | -114.7528 | -9.6036 | -93.5607 | 16.92
10554.73 | 13.15 | 2.41 | 12.86 | -28.1505 | 28.37 | -12.9273 | -117.8732 | -9.3998 | -96.8195 | 16.89
10604.7 | 13.13 | 2.46 | 12.93 | -28.2839 | 27.97 | -12.8007 | -120.9964 | -9.2004 | -100.0697 | 16.95
10654.67 | 13.06 | 2.49 | 13.02 | -28.4131 | 27.93 | -12.6367 | -124.1679 | -9.0022 | -103.2758 | 16.9
10704.65 | 13.01 | 2.48 | 13 | -28.5439 | 27.98 | -12.4736 | -127.3421 | -8.8083 | -106.4795 | 16.94
10754.62 | 12.95 | 2.43 | 12.88 | -28.7028 | 27.97 | -12.288 | -130.3857 | -8.6239 | -109.8398 | 17.06
10804.6 | 12.92 | 2.41 | 12.74 | -28.8661 | 27.82 | -12.1048 | -133.422 | -8.4436 | -113.209 | 17.11
10854.58 | 12.82 | 2.43 | 12.61 | -29.042 | 27.63 | -11.9215 | -136.3078 | -8.2406 | -116.5195 | 16.97
10904.55 | 12.72 | 2.45 | 12.37 | -29.2221 | 27.59 | -11.7417 | -139.1851 | -8.0408 | -119.8267 | 16.58
10954.52 | 12.6 | 2.47 | 11.99 | -29.3697 | 27.37 | -11.5774 | -142.0893 | -7.8358 | -123.0355 | 16.35
11004.5 | 12.52 | 2.49 | 11.7 | -29.5178 | 27.4 | -11.4168 | -144.9951 | -7.6349 | -126.2387 | 15.95

## -55C
!HMC8412LP2FE
!
!TEST CONDITIONS: Vd = 5.0V; Id = 60mA; Temperature = -55degC
Freq | Gain | Noise Figure | OP1dB | RISO | OIP3 | S11m | S11a | S22m | S22a | OPSAT
(MHz) | (dB) | (dB) | (dBm) | (dB) | (dBm) | (dB20) | (deg) | (dB20) | (deg) | (dBm)
409.8 | 15.53 | 1.21 | 18.26 | -22.6697 | 32.5 | -7.4513 | -76.2682 | -8.4275 | -177.6861 | 19.87
459.78 | 15.45 | 1.24 | 18.05 | -22.6745 | 32.07 | -7.6683 | -76.9615 | -8.385 | 175.4499 | 19.99
509.75 | 15.28 | 1.14 | 17.91 | -22.68 | 32.03 | -7.8884 | -77.6483 | -8.3401 | 168.5902 | 20.1
559.72 | 15.91 | 1.14 | 18.08 | -22.2964 | 32.33 | -8.6893 | -83.085 | -9.2035 | 162.1013 | 20.07
609.7 | 16.07 | 1.19 | 18.25 | -21.9281 | 32.99 | -9.5732 | -88.5336 | -10.1649 | 155.6135 | 20.04
659.68 | 16.17 | 1.14 | 18.33 | -21.874 | 33.03 | -10.1561 | -90.9028 | -10.5912 | 152.0775 | 20.08
709.65 | 16.17 | 1.12 | 18.36 | -21.8212 | 33.21 | -10.7797 | -93.2627 | -11.0374 | 148.5504 | 20.14
759.63 | 16.17 | 1.14 | 18.44 | -21.7766 | 33.1 | -11.2295 | -95.2426 | -11.299 | 145.5821 | 20.19
809.6 | 16.17 | 1.15 | 18.5 | -21.7322 | 33.01 | -11.7031 | -97.2211 | -11.5679 | 142.6159 | 20.25
859.57 | 16.17 | 1.13 | 18.55 | -21.73 | 33.01 | -12.0403 | -98.8939 | -11.7634 | 139.5919 | 20.37
909.55 | 16.17 | 1.13 | 18.64 | -21.728 | 33.11 | -12.3904 | -100.5655 | -11.9631 | 136.5676 | 20.41
959.52 | 16.17 | 1.14 | 18.67 | -21.6956 | 33.12 | -12.6657 | -102.24 | -12.0772 | 133.6698 | 20.53
1009.5 | 16.15 | 1.07 | 18.75 | -21.6632 | 33.12 | -12.9496 | -103.9146 | -12.1924 | 130.7725 | 20.7
1059.48 | 16.07 | 1.13 | 18.87 | -21.666 | 33.17 | -13.1612 | -105.7946 | -12.3003 | 127.9434 | 20.85
1109.45 | 16.07 | 1.12 | 18.98 | -21.669 | 33.24 | -13.3778 | -107.6756 | -12.4094 | 125.1146 | 21.06
1159.43 | 16.07 | 1.09 | 19.13 | -21.6526 | 33.23 | -13.5848 | -109.7839 | -12.5103 | 122.2937 | 21.12
1209.4 | 16.07 | 1.13 | 19.25 | -21.6361 | 33.24 | -13.7967 | -111.8933 | -12.6124 | 119.4729 | 20.98
1259.37 | 16.07 | 1.2 | 19.36 | -21.629 | 33.25 | -13.9935 | -113.9402 | -12.699 | 116.8737 | 20.95
1309.35 | 16.07 | 1.13 | 19.51 | -21.622 | 33.19 | -14.1947 | -115.9867 | -12.7864 | 114.2759 | 20.82
1359.33 | 16.07 | 1.09 | 19.63 | -21.628 | 33.29 | -14.3588 | -117.9766 | -12.87 | 111.7635 | 20.98
1409.3 | 16.07 | 1.06 | 19.61 | -21.634 | 33.24 | -14.5258 | -119.9661 | -12.9544 | 109.2516 | 21.19
1459.28 | 16.07 | 1.06 | 19.48 | -21.6042 | 33.24 | -14.6829 | -122.1854 | -13.0503 | 106.7611 | 21.22
1509.25 | 16.07 | 1.02 | 19.57 | -21.5742 | 33.18 | -14.8428 | -124.4063 | -13.1473 | 104.2707 | 21.25
1559.22 | 16.07 | 1.02 | 19.72 | -21.5889 | 33.18 | -15.0348 | -126.2021 | -13.194 | 102.1087 | 21.36
1609.2 | 16.07 | 1.04 | 19.7 | -21.6039 | 33.32 | -15.2314 | -127.9947 | -13.2406 | 99.9493 | 21.45
1659.18 | 16.07 | 1.07 | 19.47 | -21.6015 | 33.31 | -15.3291 | -129.8085 | -13.2638 | 97.4016 | 21.46
1709.15 | 16.07 | 1.08 | 19.39 | -21.599 | 33.17 | -15.4272 | -131.6226 | -13.2868 | 94.8507 | 21.41
1759.12 | 16.07 | 1.06 | 19.54 | -21.5886 | 33.17 | -15.6293 | -134.3451 | -13.3649 | 92.906 | 21.35
1809.1 | 16.01 | 1.04 | 19.68 | -21.5781 | 33.27 | -15.8371 | -137.0754 | -13.4443 | 90.9665 | 21.29
1859.07 | 15.96 | 1.02 | 19.72 | -21.5943 | 33.31 | -15.98 | -139.0399 | -13.4301 | 88.9784 | 21.25
1909.05 | 15.91 | 1.09 | 19.71 | -21.6108 | 33.35 | -16.1246 | -140.9974 | -13.4151 | 86.9899 | 21.24
1959.03 | 15.91 | 1.14 | 19.71 | -21.6229 | 33.36 | -16.2377 | -143.2876 | -13.4066 | 84.9846 | 21.21
2009 | 15.92 | 1.15 | 19.74 | -21.6349 | 33.29 | -16.3518 | -145.5811 | -13.3981 | 82.9791 | 21.18
2058.97 | 15.84 | 1.11 | 19.82 | -21.6646 | 33.36 | -16.4509 | -147.8314 | -13.3851 | 80.9369 | 21.45
2108.95 | 15.81 | 1.06 | 19.84 | -21.6947 | 33.36 | -16.5509 | -150.0814 | -13.3721 | 78.8945 | 21.46
2158.93 | 15.82 | 1.03 | 19.72 | -21.699 | 33.38 | -16.6322 | -152.3264 | -13.3586 | 76.85 | 21.48
2208.9 | 15.82 | 1.03 | 19.6 | -21.703 | 33.46 | -16.7141 | -154.5713 | -13.3451 | 74.8055 | 21.28
2258.87 | 15.82 | 1.04 | 19.61 | -21.705 | 33.35 | -16.7844 | -157.0224 | -13.3163 | 72.7205 | 21.34
2308.85 | 15.81 | 1.07 | 19.61 | -21.707 | 33.36 | -16.8552 | -159.4758 | -13.2873 | 70.635 | 21.43
2358.82 | 15.76 | 1.09 | 19.59 | -21.7184 | 33.29 | -16.9538 | -161.8165 | -13.2697 | 68.5357 | 21.45
2408.8 | 15.76 | 1.11 | 19.62 | -21.7299 | 33.29 | -17.0538 | -164.1559 | -13.2522 | 66.4362 | 21.46
2458.78 | 15.74 | 1.11 | 19.65 | -21.7478 | 33.29 | -17.0964 | -166.7931 | -13.2119 | 64.5486 | 21.43
2508.75 | 15.72 | 1.11 | 19.71 | -21.7658 | 33.36 | -17.1385 | -169.434 | -13.1715 | 62.6636 | 21.35
2558.73 | 15.65 | 1.11 | 19.7 | -21.7847 | 33.39 | -17.172 | -172.0561 | -13.1443 | 60.6739 | 21.41
2608.7 | 15.61 | 1.08 | 19.65 | -21.8038 | 33.41 | -17.2056 | -174.6779 | -13.1173 | 58.6829 | 21.49
2658.67 | 15.61 | 1.06 | 19.71 | -21.8134 | 33.42 | -17.236 | -177.575 | -13.0581 | 56.756 | 21.49
2708.65 | 15.61 | 1.09 | 19.83 | -21.8229 | 33.35 | -17.2666 | 179.5242 | -12.9988 | 54.83 | 21.45
2758.63 | 15.54 | 1.11 | 19.85 | -21.8265 | 33.3 | -17.2833 | 176.8251 | -12.9495 | 52.906 | 21.45
2808.6 | 15.52 | 1.11 | 19.85 | -21.83 | 33.46 | -17.2998 | 174.1288 | -12.9007 | 50.9819 | 21.46
2858.58 | 15.51 | 1.11 | 19.77 | -21.8467 | 33.46 | -17.298 | 171.3467 | -12.8486 | 49.1452 | 21.46
2908.55 | 15.51 | 1.11 | 19.71 | -21.8638 | 33.47 | -17.296 | 168.5634 | -12.7967 | 47.3096 | 21.46
2958.52 | 15.51 | 1.11 | 19.71 | -21.8714 | 33.69 | -17.2807 | 165.5254 | -12.752 | 45.5145 | 21.46
3008.5 | 15.51 | 1.11 | 19.77 | -21.8789 | 33.65 | -17.2652 | 162.4837 | -12.7077 | 43.7199 | 21.46
3058.48 | 15.46 | 1.11 | 19.78 | -21.8933 | 33.41 | -17.2107 | 159.6733 | -12.667 | 41.8609 | 21.42
3108.45 | 15.47 | 1.1 | 19.78 | -21.9078 | 33.56 | -17.1558 | 156.8665 | -12.6266 | 40.0008 | 21.17
3158.43 | 15.41 | 1.09 | 19.72 | -21.9326 | 33.81 | -17.0784 | 154.0587 | -12.6009 | 37.9223 | 20.99
3208.4 | 15.41 | 1.11 | 19.66 | -21.9576 | 33.67 | -17.0012 | 151.251 | -12.5754 | 35.8403 | 20.97
3258.37 | 15.36 | 1.11 | 19.69 | -21.9781 | 33.65 | -16.9452 | 148.5996 | -12.5578 | 33.9384 | 21.23
3308.35 | 15.33 | 1.11 | 19.72 | -21.9987 | 33.81 | -16.8899 | 145.9507 | -12.5403 | 32.0394 | 21.37
3358.32 | 15.28 | 1.1 | 19.72 | -22.0108 | 33.94 | -16.8125 | 143.4287 | -12.5085 | 30.1792 | 21.35
3408.3 | 15.31 | 1.14 | 19.71 | -22.0228 | 33.69 | -16.7353 | 140.9089 | -12.4765 | 28.3196 | 21.28
3458.28 | 15.31 | 1.16 | 19.71 | -22.0367 | 33.79 | -16.6113 | 138.0519 | -12.4386 | 26.2518 | 21.36
3508.25 | 15.31 | 1.17 | 19.71 | -22.0508 | 33.8 | -16.4881 | 135.1891 | -12.4007 | 24.1803 | 21.35
3558.22 | 15.26 | 1.16 | 19.71 | -22.0549 | 33.93 | -16.414 | 132.8091 | -12.3779 | 22.344 | 21.3
3608.2 | 15.22 | 1.14 | 19.76 | -22.0589 | 33.86 | -16.3413 | 130.4377 | -12.3554 | 20.512 | 21.32
3658.17 | 15.21 | 1.11 | 19.91 | -22.0605 | 33.86 | -16.2512 | 128.0992 | -12.3579 | 18.4718 | 21.46
3708.15 | 15.21 | 1.1 | 19.92 | -22.062 | 33.91 | -16.1616 | 125.7613 | -12.3609 | 16.4278 | 21.52
3758.13 | 15.21 | 1.08 | 19.85 | -22.0772 | 33.86 | -16.0836 | 123.5131 | -12.3811 | 14.3784 | 21.49
3808.1 | 15.21 | 1.1 | 19.88 | -22.0927 | 33.81 | -16.0065 | 121.2667 | -12.4016 | 12.329 | 21.51
3858.07 | 15.21 | 1.11 | 19.98 | -22.0886 | 33.92 | -15.8984 | 118.9428 | -12.4265 | 10.2427 | 21.52
3908.05 | 15.21 | 1.13 | 19.98 | -22.0841 | 33.92 | -15.7911 | 116.6174 | -12.4515 | 8.1557 | 21.49
3958.02 | 15.15 | 1.14 | 20.02 | -22.0786 | 33.95 | -15.7186 | 114.4738 | -12.4525 | 5.9937 | 21.46
4008 | 15.12 | 1.13 | 20.04 | -22.0731 | 33.86 | -15.6474 | 112.3338 | -12.453 | 3.8303 | 21.48
4057.98 | 15.11 | 1.13 | 20.1 | -22.1028 | 33.87 | -15.5499 | 110.0538 | -12.4554 | 1.6722 | 21.5
4107.95 | 15.11 | 1.13 | 20.12 | -22.1334 | 33.88 | -15.453 | 107.7708 | -12.4579 | -0.48574 | 21.63
4157.93 | 15.11 | 1.13 | 20.18 | -22.1065 | 34.04 | -15.3728 | 105.6123 | -12.4898 | -2.5453 | 21.65
4207.9 | 15.11 | 1.11 | 20.19 | -22.0786 | 34.26 | -15.2937 | 103.4563 | -12.5223 | -4.6028 | 21.62
4257.87 | 15.11 | 1.1 | 20.06 | -22.0932 | 34.08 | -15.2178 | 101.3522 | -12.5664 | -6.7689 | 21.44
4307.85 | 15.11 | 1.11 | 19.95 | -22.1087 | 33.89 | -15.1426 | 99.2492 | -12.611 | -8.9374 | 21.31
4357.83 | 15.11 | 1.11 | 20.15 | -22.1144 | 33.87 | -15.0964 | 97.3527 | -12.6768 | -11.2799 | 21.7
4407.8 | 15.11 | 1.11 | 20.16 | -22.1199 | 33.97 | -15.051 | 95.4606 | -12.7435 | -13.6263 | 21.79
4457.78 | 15.11 | 1.11 | 20.08 | -22.1048 | 33.97 | -15.0059 | 93.5486 | -12.8001 | -16.0334 | 21.6
4507.75 | 15.11 | 1.11 | 20.06 | -22.0893 | 34.06 | -14.961 | 91.636 | -12.8567 | -18.4418 | 21.51
4557.73 | 15.11 | 1.11 | 19.98 | -22.1002 | 34.2 | -14.9414 | 89.9234 | -12.9431 | -20.9645 | 21.45
4607.7 | 15.11 | 1.11 | 19.99 | -22.1117 | 34.14 | -14.9224 | 88.2153 | -13.031 | -23.4899 | 21.47
4657.67 | 15.11 | 1.11 | 19.96 | -22.1037 | 33.99 | -14.9039 | 86.4813 | -13.1185 | -25.9298 | 21.58
4707.65 | 15.11 | 1.1 | 19.86 | -22.0952 | 34.03 | -14.8854 | 84.7468 | -13.2069 | -28.3677 | 21.59
4757.62 | 15.11 | 1.08 | 19.85 | -22.0984 | 34.08 | -14.8918 | 82.9868 | -13.2843 | -30.8383 | 21.56
4807.6 | 15.11 | 1.06 | 19.85 | -22.1019 | 34.05 | -14.8988 | 81.2263 | -13.3621 | -33.3096 | 21.48
4857.57 | 15.11 | 1.06 | 19.91 | -22.104 | 34.03 | -14.876 | 79.4447 | -13.4634 | -35.8523 | 21.56
4907.55 | 15.11 | 1.08 | 19.9 | -22.106 | 34.03 | -14.8526 | 77.6627 | -13.5665 | -38.3966 | 21.63
4957.52 | 15.11 | 1.12 | 19.78 | -22.1065 | 34.01 | -14.8598 | 75.8421 | -13.6568 | -40.999 | 21.63
5007.5 | 15.11 | 1.15 | 19.62 | -22.107 | 33.99 | -14.8678 | 74.0206 | -13.7477 | -43.6029 | 21.77
5057.48 | 15.11 | 1.16 | 19.7 | -22.0948 | 33.98 | -14.8802 | 72.3867 | -13.8416 | -46.3349 | 22
5107.45 | 15.11 | 1.14 | 19.79 | -22.0823 | 34.03 | -14.8927 | 70.7576 | -13.9366 | -49.0702 | 22.03
5157.43 | 15.16 | 1.13 | 19.84 | -22.0932 | 34 | -14.9095 | 68.9945 | -14.018 | -51.6891 | 21.96
5207.4 | 15.19 | 1.13 | 19.9 | -22.1047 | 34.02 | -14.9266 | 67.228 | -14.0999 | -54.305 | 21.96
5257.38 | 15.21 | 1.14 | 19.96 | -22.0977 | 34.09 | -14.9581 | 65.3504 | -14.206 | -56.7986 | 22.02
5307.35 | 15.21 | 1.15 | 20.02 | -22.0902 | 34.07 | -14.9901 | 63.4699 | -14.3141 | -59.289 | 22.12
5357.32 | 15.21 | 1.17 | 20 | -22.0924 | 34.05 | -15.0134 | 61.6463 | -14.4075 | -61.8061 | 22.13
5407.3 | 15.21 | 1.17 | 19.91 | -22.0949 | 34.03 | -15.0364 | 59.8242 | -14.5014 | -64.324 | 22.1
5457.27 | 15.21 | 1.16 | 19.82 | -22.0906 | 34.01 | -15.0642 | 58.0761 | -14.6089 | -67.0461 | 22.01
5507.25 | 15.21 | 1.13 | 19.84 | -22.0861 | 33.98 | -15.0922 | 56.33 | -14.718 | -69.774 | 21.96
5557.22 | 15.21 | 1.09 | 19.94 | -22.0836 | 33.95 | -15.1105 | 54.4994 | -14.8287 | -72.3982 | 22.01
5607.2 | 15.21 | 1.12 | 19.87 | -22.0811 | 33.92 | -15.1285 | 52.6664 | -14.9408 | -75.0196 | 22.03
5657.18 | 15.21 | 1.15 | 19.76 | -22.0878 | 33.89 | -15.1929 | 51.1175 | -15.0837 | -77.6098 | 21.91
5707.15 | 15.2 | 1.17 | 19.72 | -22.0948 | 33.86 | -15.2591 | 49.5769 | -15.2298 | -80.1992 | 21.93
5757.13 | 15.16 | 1.17 | 19.83 | -22.0984 | 33.83 | -15.2591 | 47.792 | -15.3545 | -82.822 | 22.06
5807.1 | 15.16 | 1.19 | 19.85 | -22.1019 | 33.79 | -15.2571 | 46 | -15.4803 | -85.4459 | 22.1
5857.08 | 15.2 | 1.2 | 19.77 | -22.1262 | 33.76 | -15.315 | 44.3817 | -15.615 | -88.0304 | 21.98
5907.05 | 15.24 | 1.17 | 19.71 | -22.1513 | 33.73 | -15.3752 | 42.7686 | -15.7519 | -90.6138 | 21.89
5957.02 | 15.26 | 1.14 | 19.72 | -22.1481 | 33.7 | -15.4326 | 41.2622 | -15.9174 | -93.5187 | 21.96
6007 | 15.26 | 1.13 | 19.76 | -22.1441 | 33.62 | -15.4903 | 39.7591 | -16.0869 | -96.4335 | 22.11
6056.97 | 15.26 | 1.16 | 19.85 | -22.1391 | 34.06 | -15.5524 | 38.321 | -16.2309 | -99.3405 | 22.24
6106.95 | 15.26 | 1.23 | 19.74 | -22.1342 | 34.43 | -15.6151 | 36.8848 | -16.3765 | -102.2473 | 22.08
6156.92 | 15.26 | 1.28 | 19.48 | -22.1698 | 34.37 | -15.6951 | 35.5427 | -16.5721 | -105.093 | 21.86
6206.9 | 15.26 | 1.24 | 19.22 | -22.2068 | 34.37 | -15.7765 | 34.2035 | -16.7737 | -107.9368 | 21.6
6256.88 | 15.26 | 1.18 | 19.55 | -22.2191 | 34.29 | -15.8109 | 32.8949 | -16.9847 | -110.9031 | 21.71
6306.85 | 15.3 | 1.19 | 19.65 | -22.2306 | 34.19 | -15.844 | 31.5872 | -17.2011 | -113.8734 | 21.89
6356.83 | 15.34 | 1.23 | 19.53 | -22.2082 | 34.51 | -15.9331 | 30.5831 | -17.4244 | -117.3089 | 21.88
6406.8 | 15.36 | 1.27 | 19.41 | -22.1848 | 34.6 | -16.025 | 29.5888 | -17.6536 | -120.7595 | 21.86
6456.78 | 15.36 | 1.29 | 19.55 | -22.2115 | 34.58 | -16.1161 | 28.6217 | -17.8494 | -124.319 | 21.86
6506.75 | 15.36 | 1.27 | 19.64 | -22.2401 | 34.46 | -16.208 | 27.6554 | -18.0485 | -127.8821 | 21.86
6556.73 | 15.39 | 1.24 | 19.59 | -22.2613 | 34.31 | -16.3071 | 26.6877 | -18.2918 | -131.4907 | 21.8
6606.7 | 15.36 | 1.22 | 19.43 | -22.2823 | 34.15 | -16.4077 | 25.72 | -18.5436 | -135.1008 | 21.68
6656.67 | 15.37 | 1.2 | 19.28 | -22.3086 | 33.99 | -16.5147 | 24.9146 | -18.7831 | -138.9047 | 21.63
6706.65 | 15.38 | 1.21 | 19.33 | -22.3351 | 33.85 | -16.6233 | 24.1148 | -19.0286 | -142.7153 | 21.78
6756.62 | 15.38 | 1.22 | 19.39 | -22.3336 | 33.76 | -16.7283 | 22.9995 | -19.2726 | -146.3852 | 21.91
6806.6 | 15.36 | 1.24 | 19.35 | -22.3311 | 33.73 | -16.8344 | 21.8733 | -19.5233 | -150.0503 | 21.81
6856.57 | 15.36 | 1.25 | 19.15 | -22.3474 | 33.73 | -16.9402 | 21.0441 | -19.7675 | -154.2185 | 21.72
6906.55 | 15.41 | 1.25 | 18.92 | -22.3644 | 33.75 | -17.0473 | 20.2253 | -20.0182 | -158.4045 | 21.52
6956.53 | 15.44 | 1.23 | 19.14 | -22.3785 | 33.8 | -17.1684 | 19.3312 | -20.229 | -162.6807 | 21.61
7006.5 | 15.46 | 1.19 | 19.17 | -22.3925 | 33.85 | -17.2917 | 18.4344 | -20.4434 | -166.9602 | 21.58
7056.48 | 15.46 | 1.2 | 18.89 | -22.4214 | 33.92 | -17.4408 | 17.5695 | -20.6937 | -171.3332 | 21.44
7106.45 | 15.46 | 1.25 | 18.7 | -22.4509 | 33.98 | -17.5935 | 16.7057 | -20.9527 | -175.7096 | 21.35
7156.43 | 15.46 | 1.25 | 18.85 | -22.4679 | 34.04 | -17.7669 | 15.611 | -21.2205 | -179.8618 | 21.43
7206.4 | 15.46 | 1.19 | 18.97 | -22.4844 | 34.11 | -17.9445 | 14.5077 | -21.4969 | 175.9943 | 21.56
7256.37 | 15.46 | 1.13 | 19.01 | -22.5158 | 34.07 | -18.0796 | 13.5809 | -21.7923 | 171.1872 | 21.59
7306.35 | 15.46 | 1.14 | 18.77 | -22.5478 | 34.04 | -18.215 | 12.6606 | -22.0986 | 166.3554 | 21.39
7356.32 | 15.46 | 1.17 | 18.56 | -22.5817 | 33.79 | -18.3632 | 11.6334 | -22.3285 | 161.1258 | 21.17
7406.3 | 15.46 | 1.16 | 18.44 | -22.6157 | 33.63 | -18.5144 | 10.6022 | -22.5613 | 155.8812 | 21.06
7456.27 | 15.46 | 1.17 | 18.57 | -22.6406 | 33.68 | -18.6499 | 9.5098 | -22.8071 | 150.4983 | 21.13
7506.25 | 15.46 | 1.22 | 18.68 | -22.6651 | 33.61 | -18.7868 | 8.4151 | -23.0604 | 145.1102 | 21.25
7556.23 | 15.46 | 1.23 | 18.55 | -22.6876 | 33.58 | -18.9119 | 7.0909 | -23.2234 | 139.2293 | 21.25
7606.2 | 15.46 | 1.25 | 18.46 | -22.7101 | 33.55 | -19.0382 | 5.7577 | -23.3858 | 133.3293 | 21.2
7656.18 | 15.46 | 1.26 | 18.4 | -22.7216 | 33.51 | -19.1533 | 4.5471 | -23.6008 | 126.7474 | 21.1
7706.15 | 15.46 | 1.28 | 18.41 | -22.7326 | 33.47 | -19.2695 | 3.3414 | -23.8233 | 120.1386 | 21.08
7756.13 | 15.46 | 1.31 | 18.46 | -22.7795 | 33.43 | -19.3391 | 1.9507 | -23.8339 | 113.7364 | 21.09
7806.1 | 15.49 | 1.34 | 18.35 | -22.8281 | 33.4 | -19.4073 | 0.55256 | -23.8359 | 107.3425 | 20.96
7856.07 | 15.51 | 1.28 | 18.08 | -22.8645 | 33.36 | -19.5164 | -0.61646 | -23.7428 | 100.2348 | 20.82
7906.05 | 15.56 | 1.23 | 18.17 | -22.9006 | 33.34 | -19.6285 | -1.7762 | -23.6468 | 93.098 | 20.86
7956.02 | 15.56 | 1.16 | 18.48 | -22.9116 | 33.31 | -19.6253 | -2.4294 | -23.3488 | 86.1999 | 20.97
8006 | 15.56 | 1.17 | 18.38 | -22.9216 | 33.3 | -19.6173 | -3.0617 | -23.0526 | 79.3117 | 21.04
8055.97 | 15.56 | 1.19 | 18.15 | -22.987 | 33.3 | -19.6381 | -3.6086 | -22.6885 | 71.8725 | 20.84
8105.95 | 15.56 | 1.21 | 17.89 | -23.0552 | 33.5 | -19.6601 | -4.152 | -22.336 | 64.4104 | 20.6
8155.92 | 15.56 | 1.23 | 17.94 | -23.0772 | 33.73 | -19.5979 | -5.0666 | -21.7504 | 58.343 | 20.57
8205.9 | 15.56 | 1.28 | 18.08 | -23.0972 | 33.94 | -19.5327 | -5.9968 | -21.1921 | 52.3345 | 20.57
8255.88 | 15.51 | 1.31 | 18.14 | -23.1477 | 33.92 | -19.359 | -6.523 | -20.5478 | 47.2876 | 20.65
8305.85 | 15.47 | 1.31 | 18.16 | -23.1998 | 33.71 | -19.1842 | -7.0319 | -19.9432 | 42.2818 | 20.69
8355.83 | 15.46 | 1.28 | 18.1 | -23.2612 | 33.79 | -18.9894 | -7.9997 | -19.312 | 37.9876 | 20.71
8405.8 | 15.46 | 1.25 | 18.19 | -23.3234 | 33.79 | -18.798 | -8.9875 | -18.721 | 33.7242 | 20.8
8455.78 | 15.46 | 1.23 | 18.26 | -23.3609 | 33.8 | -18.5134 | -9.4633 | -18.1314 | 29.8596 | 20.79
8505.75 | 15.46 | 1.24 | 18.25 | -23.3974 | 33.85 | -18.2337 | -9.9167 | -17.5778 | 26.0126 | 20.69
8555.72 | 15.46 | 1.24 | 18.02 | -23.4553 | 33.85 | -17.9742 | -10.8473 | -17.0361 | 22.4422 | 20.56
8605.7 | 15.46 | 1.22 | 17.76 | -23.5144 | 33.68 | -17.7227 | -11.799 | -16.5253 | 18.8841 | 20.11
8655.68 | 15.46 | 1.21 | 17.87 | -23.5941 | 33.69 | -17.4089 | -12.647 | -15.993 | 15.833 | 20.23
8705.65 | 15.46 | 1.24 | 17.97 | -23.6754 | 33.7 | -17.1031 | -13.4903 | -15.4893 | 12.8048 | 20.46
8755.62 | 15.45 | 1.29 | 17.91 | -23.7352 | 33.75 | -16.7766 | -14.5612 | -15.0149 | 10.0328 | 20.58
8805.6 | 15.41 | 1.32 | 17.83 | -23.7944 | 33.85 | -16.4606 | -15.6424 | -14.5653 | 7.2725 | 20.55
8855.57 | 15.36 | 1.33 | 17.83 | -23.8797 | 33.76 | -16.1591 | -17.0768 | -14.183 | 4.6465 | 20.43
8905.55 | 15.36 | 1.31 | 17.83 | -23.9671 | 33.61 | -15.8677 | -18.5274 | -13.8189 | 2.0266 | 20.28
8955.53 | 15.32 | 1.29 | 17.89 | -24.0494 | 33.45 | -15.5687 | -20.0416 | -13.488 | -0.65481 | 20.2
9005.5 | 15.27 | 1.27 | 17.81 | -24.1323 | 33.41 | -15.2788 | -21.5587 | -13.17 | -3.3391 | 20.17
9055.47 | 15.21 | 1.24 | 17.72 | -24.238 | 33.41 | -15.0011 | -23.0539 | -12.8753 | -6.17 | 20.12
9105.45 | 15.15 | 1.21 | 17.76 | -24.346 | 33.29 | -14.7321 | -24.548 | -12.5907 | -9.0078 | 20.23
9155.43 | 15.1 | 1.22 | 17.83 | -24.435 | 33.24 | -14.5122 | -26.43 | -12.3824 | -11.7435 | 20.35
9205.4 | 15.06 | 1.26 | 17.56 | -24.5239 | 33.19 | -14.2997 | -28.3305 | -12.1821 | -14.4743 | 20.2
9255.37 | 15.01 | 1.3 | 17.14 | -24.6435 | 33.21 | -14.1272 | -30.2277 | -12.0476 | -17.1965 | 19.95
9305.35 | 14.97 | 1.31 | 16.7 | -24.7662 | 33.23 | -13.9597 | -32.1248 | -11.918 | -19.9184 | 19.37
9355.33 | 14.91 | 1.29 | 16.26 | -24.895 | 33.29 | -13.814 | -34.4083 | -11.8431 | -22.827 | 19.18
9405.3 | 14.85 | 1.28 | 16.16 | -25.0258 | 33.4 | -13.6716 | -36.7107 | -11.7714 | -25.7448 | 19.01
9455.28 | 14.8 | 1.25 | 16.1 | -25.1182 | 32.82 | -13.6071 | -39.209 | -11.7551 | -28.4568 | 19.01
9505.25 | 14.75 | 1.25 | 16 | -25.2096 | 32.96 | -13.5469 | -41.7168 | -11.7416 | -31.1586 | 18.98
9555.22 | 14.7 | 1.25 | 15.71 | -25.3176 | 33.07 | -13.5292 | -44.5594 | -11.8045 | -33.57 | 18.91
9605.2 | 14.65 | 1.22 | 15.67 | -25.4277 | 32.92 | -13.5137 | -47.4187 | -11.8718 | -35.9669 | 18.95
9655.18 | 14.62 | 1.21 | 15.88 | -25.5149 | 32.89 | -13.5377 | -50.1576 | -11.9324 | -37.8503 | 19
9705.15 | 14.62 | 1.23 | 15.72 | -25.6018 | 32.86 | -13.5637 | -52.8904 | -11.993 | -39.7079 | 18.74
9755.12 | 14.62 | 1.26 | 15.49 | -25.6553 | 32.8 | -13.6346 | -55.6084 | -12.0694 | -41.2862 | 18.5
9805.1 | 14.65 | 1.28 | 15.23 | -25.7074 | 32.55 | -13.7084 | -58.3258 | -12.1472 | -42.8503 | 18.38
9855.08 | 14.68 | 1.31 | 15.22 | -25.7167 | 32.57 | -13.8121 | -60.8667 | -12.1491 | -44.4406 | 18.49
9905.05 | 14.75 | 1.35 | 15.21 | -25.7237 | 32.64 | -13.9187 | -63.3986 | -12.1471 | -46.0322 | 18.68
9955.02 | 14.75 | 1.38 | 15.06 | -25.7387 | 32.67 | -14.0442 | -65.8635 | -12.0831 | -47.9721 | 18.65
10005 | 14.75 | 1.36 | 14.99 | -25.7542 | 32.63 | -14.1725 | -68.3249 | -12.0163 | -49.9301 | 18.53
10054.98 | 14.79 | 1.47 | 15.08 | -25.7962 | 32.78 | -14.2823 | -70.8461 | -11.9016 | -52.1155 | 18.27
10104.95 | 14.84 | 1.37 | 15.3 | -25.8398 | 32.81 | -14.3924 | -73.3705 | -11.7858 | -54.313 | 18.18
10154.93 | 14.85 | 1.41 | 15.71 | -25.8624 | 32.7 | -14.4552 | -76.1326 | -11.6354 | -56.7188 | 18.37
10204.9 | 14.85 | 1.39 | 15.76 | -25.8839 | 32.73 | -14.5159 | -78.9074 | -11.4856 | -59.1357 | 18.48
10254.87 | 14.85 | 1.35 | 15.4 | -25.9544 | 32.57 | -14.519 | -81.5181 | -11.332 | -62.1005 | 18.47
10304.85 | 14.85 | 1.34 | 15.24 | -26.0282 | 32.56 | -14.519 | -84.1199 | -11.1807 | -65.0947 | 18.53
10354.83 | 14.85 | 1.37 | 15.19 | -26.0812 | 32.54 | -14.47 | -86.6791 | -11.0058 | -68.3625 | 18.54
10404.8 | 14.85 | 1.47 | 15.14 | -26.1333 | 32.5 | -14.4187 | -89.236 | -10.8329 | -71.6452 | 18.45
10454.77 | 14.85 | 1.5 | 14.96 | -26.1828 | 32.38 | -14.3694 | -92.0392 | -10.6239 | -75.1184 | 18.29
10504.75 | 14.85 | 1.45 | 14.86 | -26.2324 | 32.39 | -14.3206 | -94.8561 | -10.4177 | -78.602 | 18.07
10554.73 | 14.85 | 1.48 | 14.95 | -26.3226 | 32.13 | -14.2246 | -97.7898 | -10.1968 | -82.0236 | 18.32
10604.7 | 14.85 | 1.44 | 15.02 | -26.416 | 31.54 | -14.1271 | -100.7301 | -9.9803 | -85.4418 | 18.37
10654.67 | 14.81 | 1.44 | 15.06 | -26.5403 | 31.52 | -13.9705 | -103.7726 | -9.7497 | -88.8462 | 18.33
10704.65 | 14.77 | 1.42 | 14.99 | -26.6681 | 31.71 | -13.8133 | -106.8208 | -9.5239 | -92.2498 | 18.36
10754.62 | 14.73 | 1.39 | 14.88 | -26.7606 | 31.99 | -13.612 | -109.8312 | -9.2967 | -95.7211 | 18.47
10804.6 | 14.67 | 1.35 | 14.79 | -26.852 | 31.91 | -13.4126 | -112.8395 | -9.0748 | -99.1962 | 18.49
10854.58 | 14.6 | 1.39 | 14.69 | -26.965 | 31.57 | -13.197 | -115.7304 | -8.84 | -102.652 | 18.37
10904.55 | 14.55 | 1.48 | 14.48 | -27.0806 | 31.61 | -12.9854 | -118.6147 | -8.6104 | -106.1066 | 18
10954.52 | 14.5 | 1.52 | 14.19 | -27.2497 | 31.39 | -12.7584 | -121.422 | -8.3683 | -109.4284 | 17.83
11004.5 | 14.44 | 1.5 | 14 | -27.4252 | 31.41 | -12.5361 | -124.2247 | -8.1318 | -112.7426 | 17.54