## 25C
!HMC8413LP2FE
!
!TEST CONDITIONS: Vd = 5.0V; Id = 95mA; Temperature = 25degC
Freq | Gain | Noise Figure | OP1dB | RISO | OIP3 | S11m | S11a | S22m | S22a | OPSAT
(MHz) | (dB) | (dB) | (dBm) | (dB) | (dBm) | (dB20) | (deg) | (dB20) | (deg) | (dBm)
20 | 18.82 | 7.75 | 22.23 | -60.8179 | 38.04 | -0.51137 | -3.2802 | -0.374 | -1.922 | 23.01
30 | 19.5 | 5.42 | 22.3 | -61.4165 | 38.41 | -0.57318 | -4.8504 | -0.375 | -2.9439 | 22.92
40 | 19.73 | 4 | 22.61 | -62.0593 | 38.61 | -0.63544 | -6.4206 | -0.376 | -3.9659 | 23.11
50 | 19.89 | 3.52 | 22.67 | -62.7536 | 38.71 | -0.69814 | -7.9908 | -0.377 | -4.9878 | 23.12
60 | 19.94 | 3.12 | 22.47 | -63.5082 | 38.71 | -0.7613 | -9.561 | -0.378 | -6.0098 | 22.96
70 | 20 | 2.81 | 22.43 | -64.3347 | 38.71 | -0.82492 | -11.1312 | -0.379 | -7.0317 | 22.84
80 | 20.05 | 2.5 | 22.43 | -65.2482 | 38.71 | -0.88901 | -12.7013 | -0.38 | -8.0537 | 22.72
90 | 20.05 | 2.37 | 22.56 | -66.2691 | 38.82 | -0.95357 | -14.2715 | -0.381 | -9.0756 | 22.91
100 | 20.1 | 2.18 | 22.63 | -67.4263 | 38.95 | -1.0186 | -15.8417 | -0.382 | -10.0976 | 22.92
110 | 20.15 | 2.06 | 22.66 | -68.751 | 39.07 | -1.0842 | -17.4107 | -0.383 | -11.1197 | 22.95
120 | 20.13 | 1.94 | 22.58 | -66.3388 | 39.13 | -1.1835 | -18.4908 | -0.3849 | -12.1868 | 22.92
130 | 20.15 | 1.88 | 22.48 | -64.453 | 39.01 | -1.2838 | -19.5708 | -0.3868 | -13.254 | 22.84
140 | 20.15 | 1.89 | 22.43 | -62.9044 | 38.88 | -1.3854 | -20.6509 | -0.3887 | -14.3212 | 22.75
150 | 20.15 | 1.85 | 22.46 | -61.5906 | 38.83 | -1.4881 | -21.731 | -0.3906 | -15.3883 | 22.66
160 | 20.18 | 1.82 | 22.54 | -60.4497 | 38.83 | -1.5921 | -22.8111 | -0.3925 | -16.4555 | 22.88
170 | 20.18 | 1.75 | 22.59 | -59.4413 | 38.95 | -1.6974 | -23.8911 | -0.3944 | -17.5227 | 22.9
180 | 20.12 | 1.76 | 22.66 | -58.538 | 39.07 | -1.8039 | -24.9712 | -0.3963 | -18.5898 | 22.96
190 | 20.13 | 1.77 | 22.59 | -57.7198 | 39.07 | -1.9117 | -26.0513 | -0.39821 | -19.657 | 22.92
200 | 20.18 | 1.68 | 22.51 | -56.9721 | 39.01 | -2.021 | -27.1313 | -0.40011 | -20.7242 | 22.82
500 | 20.19 | 1.57 | 22.66 | -40.1918 | 38.12 | -4.1983 | -45.315 | -1.0285 | -55.3841 | 22.75
1000 | 20.11 | 1.56 | 22.93 | -31.9381 | 37.49 | -7.448 | -75.3923 | -6.41 | -97.3871 | 22.78
1500 | 20.03 | 1.51 | 22.82 | -29.5656 | 37.19 | -9.2932 | -97.5451 | -14.058 | -133.8881 | 22.82
2000 | 19.97 | 1.6 | 22.85 | -29.1547 | 37.54 | -10.85 | -114.3939 | -19.8104 | -136.1838 | 22.91
2500 | 19.87 | 1.62 | 23 | -29.2081 | 37.24 | -11.0591 | -128.7985 | -23.391 | -142.54 | 23.05
3000 | 19.85 | 1.69 | 22.85 | -29.2882 | 37.07 | -10.7294 | -147.7547 | -26.7216 | -133.7823 | 23.05
3500 | 19.77 | 1.7 | 22.55 | -29.3026 | 36.89 | -10.6316 | -166.4436 | -25.6401 | -105.7337 | 23
4000 | 19.66 | 1.76 | 22.26 | -29.3388 | 35.94 | -10.731 | 175.6777 | -21.1664 | -95.7696 | 22.97
4500 | 19.59 | 1.82 | 22.11 | -29.5241 | 35.53 | -11.3472 | 156.6986 | -17.5093 | -98.1018 | 23.03
5000 | 19.51 | 1.86 | 21.81 | -29.6121 | 35.53 | -12.5984 | 138.3458 | -15.0266 | -105.2427 | 22.79
5500 | 19.51 | 1.99 | 21.57 | -29.7438 | 35.76 | -14.7214 | 116.969 | -13.3187 | -110.6392 | 22.64
6000 | 19.56 | 2.1 | 21.49 | -29.9496 | 35.65 | -18.3776 | 87.1393 | -12.1098 | -115.1494 | 22.58
6500 | 19.61 | 2.29 | 21.12 | -30.3176 | 35.35 | -23.0032 | 33.7223 | -11.2839 | -119.7764 | 22.35
7000 | 19.66 | 2.44 | 20.52 | -30.8138 | 35.23 | -21.3409 | -32.7261 | -10.9627 | -125.0891 | 21.98
7500 | 19.61 | 2.51 | 19.69 | -31.3622 | 35.17 | -17.8855 | -68.3454 | -11.1868 | -130.9531 | 21.41
8000 | 19.51 | 2.8 | 19.35 | -32.0468 | 34.75 | -16.1295 | -90.9011 | -12.1839 | -137.2296 | 21.13
8500 | 19.27 | 3.25 | 18.98 | -32.5658 | 34.28 | -16.3957 | -109.431 | -13.8719 | -142.3566 | 20.78
9000 | 18.64 | 3.72 | 18.39 | -33.0532 | 34.59 | -18.4343 | -122.9614 | -16.4994 | -149.3545 | 20.17
9500 | 17.22 | 3.93 | 17.26 | -33.6962 | 34.17 | -22.2648 | -130.1613 | -21.2692 | -157.63 | 19.04
10000 | 15.11 | 4.28 | 16.66 | -34.0957 | 32.56 | -30.9963 | -126.3576 | -30.3643 | -170.0897 | 18.03
10500 | 12.66 | 4.93 | 16.18 | -34.6484 | 31.6 | -31.9258 | -5.2879 | -35.314 | 36.9514 | 16.97
11000 | 10.21 | 6.05 | 15.26 | -35.2267 | 30.83 | -23.8038 | 3.9543 | -27.056 | 23.362 | 15.46
11500 | 7.76 | 6.76 | 13.79 | -35.7623 | 30.6 | -20.5106 | -0.19192 | -24.9625 | 26.9765 | 13.86
12000 | 5.58 | 7.58 | 12.66 | -36.2827 | 28.27 | -19.2818 | -7.1965 | -24.5974 | 40.8183 | 12.77

## 85C
!HMC8413LP2FE
!
!TEST CONDITIONS: Vd = 5.0V; Id = 95mA; Temperature = 85degC
Freq | Gain | Noise Figure | OP1dB | RISO | OIP3 | S11m | S11a | S22m | S22a | OPSAT
(MHz) | (dB) | (dB) | (dBm) | (dB) | (dBm) | (dB20) | (deg) | (dB20) | (deg) | (dBm)
20 | 18.48 | 9.06 | 21.85 | -32.8267 | 37.16 | -7.265 | 163.0871 | -3.2507 | 84.3394 | 22.57
30 | 19.19 | 6.45 | 22.02 | -31.235 | 37.46 | -7.692 | 163.1812 | -3.8902 | 100.3678 | 22.54
40 | 19.37 | 4.84 | 22.22 | -29.8903 | 37.72 | -8.141 | 163.2754 | -4.5806 | 116.3962 | 22.69
50 | 19.5 | 4.2 | 22.25 | -28.7261 | 37.71 | -8.6146 | 163.3695 | -5.3307 | 132.4246 | 22.69
60 | 19.58 | 3.74 | 22.14 | -27.6997 | 37.71 | -9.1154 | 163.4636 | -6.1517 | 148.453 | 22.59
70 | 19.61 | 3.38 | 22.04 | -26.7819 | 37.59 | -9.647 | 163.5577 | -7.0585 | 164.4814 | 22.45
80 | 19.72 | 3.03 | 22.08 | -25.9519 | 37.59 | -10.2132 | 163.6519 | -8.0711 | -179.4901 | 22.37
90 | 19.71 | 2.84 | 22.19 | -25.1943 | 37.71 | -10.8188 | 163.746 | -9.2175 | -163.4617 | 22.51
100 | 19.76 | 2.6 | 22.29 | -24.4975 | 37.88 | -11.4699 | 163.8401 | -10.5386 | -147.4333 | 22.54
110 | 19.79 | 2.49 | 22.25 | -23.8539 | 38.07 | -12.1721 | 163.9339 | -12.0932 | -131.4527 | 22.57
120 | 19.83 | 2.35 | 22.18 | -23.8317 | 38.13 | -12.2195 | 163.8949 | -12.1662 | -134.538 | 22.53
130 | 19.81 | 2.28 | 22.13 | -23.8095 | 38 | -12.2672 | 163.8559 | -12.2398 | -137.6233 | 22.45
140 | 19.79 | 2.3 | 22.1 | -23.7873 | 37.82 | -12.3151 | 163.8169 | -12.3141 | -140.7085 | 22.4
150 | 19.81 | 2.27 | 22.08 | -23.7653 | 37.77 | -12.3633 | 163.7779 | -12.389 | -143.7938 | 22.31
160 | 19.84 | 2.19 | 22.19 | -23.7432 | 37.81 | -12.4118 | 163.7389 | -12.4645 | -146.8791 | 22.48
170 | 19.84 | 2.13 | 22.19 | -23.7212 | 37.94 | -12.4605 | 163.6998 | -12.5407 | -149.9643 | 22.5
180 | 19.78 | 2.15 | 22.22 | -23.6993 | 38.07 | -12.5095 | 163.6608 | -12.6176 | -153.0496 | 22.57
190 | 19.79 | 2.14 | 22.16 | -23.6775 | 38.12 | -12.5588 | 163.6218 | -12.6952 | -156.1349 | 22.51
200 | 19.84 | 2.06 | 22.1 | -23.6556 | 38.06 | -12.6084 | 163.5828 | -12.7734 | -159.2202 | 22.42
500 | 19.82 | 1.93 | 22.3 | -23.6704 | 37.23 | -13.3745 | 155.2874 | -13.1345 | 162.3459 | 22.36
1000 | 19.77 | 1.93 | 22.44 | -23.8116 | 36.59 | -14.338 | 142.1008 | -13.3294 | 125.8693 | 22.39
1500 | 19.66 | 1.93 | 22.44 | -24.0262 | 36.59 | -14.9416 | 129.075 | -13.6326 | 95.5087 | 22.37
2000 | 19.58 | 2.02 | 22.47 | -24.2151 | 36.89 | -15.5624 | 115.8912 | -14.3449 | 67.6281 | 22.46
2500 | 19.48 | 2.05 | 22.55 | -24.3871 | 36.65 | -16.3227 | 106.3263 | -15.7915 | 38.8527 | 22.55
3000 | 19.38 | 2.12 | 22.38 | -24.5877 | 36.53 | -16.8469 | 102.4308 | -18.4798 | 5.9563 | 22.49
3500 | 19.27 | 2.19 | 22.08 | -24.8591 | 36.24 | -16.3396 | 101.2343 | -22.6582 | -40.4189 | 22.37
4000 | 19.11 | 2.29 | 21.69 | -25.1339 | 35.41 | -15.0712 | 96.5347 | -25.3652 | -114.0803 | 22.35
4500 | 19.01 | 2.36 | 21.52 | -25.4909 | 35.05 | -13.5442 | 86.2741 | -22.5635 | 173.6853 | 22.35
5000 | 18.91 | 2.45 | 21.25 | -25.8384 | 35.18 | -12.6492 | 72.8882 | -19.1182 | 133.7274 | 22.14
5500 | 18.86 | 2.6 | 21.02 | -26.2015 | 35.23 | -12.3539 | 57.8447 | -17.2779 | 105.301 | 21.96
6000 | 18.82 | 2.79 | 20.87 | -26.5233 | 35.18 | -12.711 | 43.9141 | -16.4773 | 81.4436 | 21.9
6500 | 18.78 | 3.12 | 20.53 | -26.9645 | 35.05 | -13.6271 | 30.5542 | -15.9746 | 60.7451 | 21.67
7000 | 18.78 | 3.22 | 19.96 | -27.2751 | 34.88 | -14.9406 | 22.7214 | -15.1123 | 39.254 | 21.26
7500 | 19 | 3.16 | 19.22 | -27.487 | 34.74 | -16.8221 | 16.7277 | -14.3365 | 16.1072 | 20.78
8000 | 19 | 3.25 | 18.86 | -27.6925 | 34.35 | -18.7319 | 30.9831 | -14.0283 | -2.1417 | 20.52
8500 | 18.74 | 3.54 | 18.58 | -28.1176 | 34.28 | -14.2724 | 46.202 | -12.1763 | -13.9211 | 20.31
9000 | 17.83 | 4.1 | 17.95 | -29.1562 | 35.14 | -8.7198 | 26.7877 | -9.4926 | -33.3424 | 19.71
9500 | 16.19 | 4.45 | 16.73 | -30.798 | 34.52 | -5.377 | -2.0122 | -7.3381 | -59.6608 | 18.41
10000 | 13.87 | 4.93 | 15.87 | -32.6804 | 31.95 | -3.5574 | -29.6514 | -5.8925 | -88.4313 | 17.23
10500 | 11.33 | 5.65 | 14.97 | -34.7425 | 30.46 | -2.6252 | -55.0572 | -4.9977 | -117.3619 | 15.78
11000 | 8.86 | 6.88 | 13.77 | -36.7744 | 29.82 | -2.2106 | -78.5726 | -4.5346 | -144.721 | 13.96
11500 | 6.04 | 7.87 | 12.12 | -40.8115 | 29.35 | -2.1977 | -98.1635 | -4.3348 | -169.7203 | 12.12
12000 | 3.91 | 8.69 | 11.12 | -46.4886 | 27.93 | -1.6799 | -118.4596 | -4.2779 | 167.2572 | 11.12

## -40C
!HMC8413LP2FE
!
!TEST CONDITIONS: Vd = 5.0V; Id = 95mA; Temperature = -40degC
Freq | Gain | Noise Figure | OP1dB | RISO | OIP3 | S11m | S11a | S22m | S22a | OPSAT
(MHz) | (dB) | (dB) | (dBm) | (dB) | (dBm) | (dB20) | (deg) | (dB20) | (deg) | (dBm)
20 | 19.13 | 6.43 | 22.48 | -33.3017 | 38.24 | -7.3904 | 164.661 | -3.4944 | 86.3482 | 23.31
30 | 19.76 | 4.51 | 22.6 | -31.6644 | 38.59 | -7.7383 | 164.9579 | -4.0797 | 101.6925 | 23.27
40 | 20 | 3.25 | 22.83 | -30.2874 | 38.87 | -8.1006 | 165.2549 | -4.7074 | 117.0367 | 23.37
50 | 20.09 | 2.9 | 22.83 | -29.0991 | 38.89 | -8.4788 | 165.5519 | -5.3839 | 132.3809 | 23.41
60 | 20.23 | 2.58 | 22.74 | -28.0539 | 38.95 | -8.8741 | 165.8489 | -6.1177 | 147.7252 | 23.34
70 | 20.25 | 2.33 | 22.69 | -27.1212 | 38.95 | -9.2883 | 166.1458 | -6.9192 | 163.0694 | 23.19
80 | 20.28 | 2.28 | 22.71 | -26.2789 | 38.95 | -9.7232 | 166.4428 | -7.8023 | 178.4137 | 23.07
90 | 20.34 | 2.04 | 22.86 | -25.5112 | 39 | -10.1811 | 166.7398 | -8.7854 | -166.2421 | 23.24
100 | 20.38 | 1.88 | 22.87 | -24.8058 | 39.19 | -10.6645 | 167.0368 | -9.8941 | -150.8979 | 23.24
110 | 20.41 | 1.72 | 22.95 | -24.155 | 39.31 | -11.1751 | 167.3325 | -11.1621 | -135.5992 | 23.31
120 | 20.41 | 1.6 | 22.78 | -24.1401 | 39.3 | -11.2142 | 167.1144 | -11.2079 | -138.4651 | 23.25
130 | 20.41 | 1.51 | 22.71 | -24.1254 | 39.31 | -11.2535 | 166.8963 | -11.2539 | -141.331 | 23.19
140 | 20.41 | 1.55 | 22.64 | -24.1106 | 39.12 | -11.2929 | 166.6783 | -11.3002 | -144.1969 | 23.1
150 | 20.46 | 1.54 | 22.66 | -24.0958 | 39.07 | -11.3325 | 166.4602 | -11.3467 | -147.0628 | 23.02
160 | 20.44 | 1.5 | 22.72 | -24.0811 | 39.13 | -11.3724 | 166.2422 | -11.3935 | -149.9287 | 23.19
170 | 20.47 | 1.44 | 22.9 | -24.0664 | 39.25 | -11.4124 | 166.0241 | -11.4405 | -152.7947 | 23.22
180 | 20.39 | 1.46 | 22.92 | -24.0518 | 39.36 | -11.4525 | 165.8061 | -11.4878 | -155.6606 | 23.31
190 | 20.41 | 1.49 | 22.86 | -24.0371 | 39.37 | -11.4929 | 165.588 | -11.5354 | -158.5265 | 23.26
200 | 20.44 | 1.33 | 22.76 | -24.0225 | 39.37 | -11.5335 | 165.37 | -11.5832 | -161.3924 | 23.13
500 | 20.45 | 1.25 | 23.02 | -23.9985 | 38.36 | -12.0846 | 154.3771 | -11.7382 | 163.0198 | 23.13
1000 | 20.29 | 1.23 | 23.15 | -24.1793 | 37.61 | -12.7764 | 137.7389 | -11.7216 | 129.3815 | 23.18
1500 | 20.34 | 1.21 | 23.12 | -24.3269 | 37.48 | -13.4094 | 120.3078 | -11.9104 | 101.2905 | 23.14
2000 | 20.28 | 1.28 | 23.15 | -24.4711 | 37.95 | -14.4362 | 103.4193 | -12.5926 | 74.92 | 23.23
2500 | 20.16 | 1.32 | 23.29 | -24.5721 | 37.51 | -15.7377 | 89.2405 | -13.724 | 48.3409 | 23.38
3000 | 20.19 | 1.28 | 23.2 | -24.6872 | 37.6 | -17.3293 | 80.4867 | -15.6707 | 21.4237 | 23.38
3500 | 19.98 | 1.34 | 22.94 | -24.8764 | 37.25 | -18.2999 | 82.6302 | -19.1925 | -9.8418 | 23.41
4000 | 20.02 | 1.37 | 22.63 | -25.0511 | 36.59 | -17.6334 | 89.9878 | -25.7785 | -54.9028 | 23.37
4500 | 20.03 | 1.43 | 22.52 | -25.313 | 36.06 | -15.5191 | 88.8969 | -29.5191 | 177.9294 | 23.39
5000 | 19.87 | 1.38 | 22.26 | -25.5822 | 36.05 | -14.0634 | 80.5352 | -22.1633 | 122.0376 | 23.15
5500 | 19.89 | 1.46 | 22.01 | -25.8403 | 36.95 | -13.3029 | 67.704 | -19.3446 | 91.2092 | 23.1
6000 | 19.98 | 1.54 | 21.93 | -26.0974 | 36.99 | -13.1378 | 54.4331 | -18.4697 | 61.7912 | 23.06
6500 | 20.08 | 1.77 | 21.55 | -26.3415 | 36.65 | -13.2996 | 40.2064 | -18.3257 | 35.1547 | 22.8
7000 | 20.31 | 1.79 | 20.94 | -26.5215 | 36.67 | -14.2359 | 31.0349 | -19.2211 | 12.5351 | 22.43
7500 | 20.44 | 1.84 | 20.05 | -26.8063 | 36.03 | -15.3996 | 25.4261 | -20.4435 | -2.1445 | 21.8
8000 | 20.22 | 2.1 | 19.7 | -27.1134 | 34.99 | -16.358 | 24.0787 | -19.5695 | -9.7542 | 21.5
8500 | 20.18 | 2.48 | 19.38 | -27.509 | 33.75 | -15.296 | 23.3898 | -16.7276 | -24.357 | 21.15
9000 | 19.78 | 2.93 | 18.86 | -28.118 | 33.01 | -11.4453 | 18.025 | -13.9975 | -33.2296 | 20.58
9500 | 18.69 | 3.1 | 17.71 | -29.1216 | 30.98 | -7.026 | -1.4841 | -10.0445 | -47.6857 | 19.4
10000 | 16.95 | 3.66 | 17.15 | -30.7633 | 29.18 | -4.2927 | -27.3058 | -7.015 | -76.1511 | 18.67
10500 | 14.48 | 4.16 | 16.86 | -32.7273 | 28.62 | -2.9048 | -53.5707 | -5.2693 | -108.6428 | 17.66
11000 | 11.78 | 4.93 | 16.23 | -34.6313 | 29.03 | -2.2705 | -78.8941 | -4.3224 | -138.3172 | 16.41
11500 | 9.16 | 5.92 | 15.1 | -37.48 | 28.87 | -1.9408 | -101.5344 | -3.796 | -163.7893 | 15.18
12000 | 6.97 | 6.75 | 14.18 | -46.3049 | 28.44 | -1.539 | -122.4101 | -3.388 | 171.999 | 14.21