## 25C
!HMC907APM5E
!
!TEST CONDITIONS: Vd = 10.0V; Id = 350mA; Temperature = 25degC
Freq | Gain | Noise Figure | OP1dB | RISO | OIP3 | S11m | S11a | S22m | S22a | OPSAT | OIP2
(MHz) | (dB) | (dB) | (dBm) | (dB) | (dBm) | (dB20) | (deg) | (dB20) | (deg) | (dBm) | (dBm)
200 | 14.787 | 15.004 | 25.736 | -64.519 | 35.387 | -6.595 | -88.385 | -11.455 | -109.657 | 28.723 | 48.313
400 | 13.675 | 11.565 | 25.901 | -57.996 | 36.337 | -11.041 | -124.31 | -10.961 | -155.405 | 28.553 | 47.098
600 | 13.633 | 9.446 | 26.175 | -53.541 | 37.033 | -13.294 | -151.104 | -10.452 | 177.67 | 28.919 | 46.474
800 | 13.717 | 8.248 | 26.395 | -51.85 | 37.203 | -14.351 | -174.681 | -10.139 | 155.597 | 29.057 | 46.445
1000 | 13.694 | 7.529 | 26.642 | -51.643 | 37.472 | -14.832 | 164.371 | -9.585 | 135.589 | 29.225 | 46.021
1200 | 13.596 | 6.827 | 26.868 | -52.259 | 37.543 | -14.883 | 146.545 | -8.998 | 116.859 | 29.305 | 44.268
1400 | 13.502 | 6.391 | 26.656 | -53.931 | 37.093 | -14.484 | 130.712 | -8.788 | 99.262 | 29.013 | 42.567
1600 | 13.392 | 6.198 | 26.232 | -55.355 | 36.538 | -13.818 | 115.399 | -8.682 | 82.445 | 28.593 | 41.726
1800 | 13.297 | 5.95 | 25.919 | -56.612 | 36.95 | -13.055 | 100.305 | -8.572 | 66.809 | 28.291 | 40.377
2000 | 13.164 | 5.74 | 26.84 | -57.414 | 37.36 | -12.319 | 85.223 | -8.62 | 51.905 | 29.58 | 39.331
4000 | 12.762 | 3.648 | 27.858 | -51.332 | 39.892 | -8.888 | -44.04 | -11.08 | -68.304 | 29.653 | 39.657
6000 | 13.601 | 2.449 | 29.192 | -45.851 | 40.942 | -13.648 | 176.55 | -17.289 | -146.959 | 30.701 | 42.549
8000 | 13.827 | 2.5 | 29.028 | -41.186 | 41.268 | -26.255 | 141.317 | -14.464 | 139.918 | 30.569 | 41.468
10000 | 13.652 | 2.72 | 28.098 | -39.869 | 41.256 | -13.606 | -1.784 | -13.292 | 9.121 | 29.934 | 40.767
12000 | 13.731 | 2.623 | 28.414 | -37.171 | 41.062 | -11.168 | -155.738 | -15.496 | -141.52 | 29.896 | 40.357
14000 | 14.364 | 2.96 | 28.767 | -33.512 | 40.79 | -20.194 | 37.232 | -28.955 | 128.479 | 31.06 | 42.209
16000 | 14.199 | 3.246 | 28.029 | -32.442 | 39.899 | -15.809 | 67.179 | -13.454 | 64.763 | 30.935 | 42.293
18000 | 13.967 | 3.324 | 27.617 | -30.136 | 40.935 | -13.673 | -112.333 | -12.481 | -65.556 | 30.46 | 43.16
20000 | 14.701 | 3.646 | 27.964 | -27.59 | 41.286 | -21.591 | 26.472 | -20.969 | -176.277 | 29.972 | 51.975
22000 | 14.663 | 3.998 | 27.794 | -25.617 | 39.817 | -17.081 | 62.003 | -18.826 | 106.564 | 30.26 | 55.291
24000 | 14.358 | 4.721 | 27.168 | -24.27 | 37.443 | -18.223 | -177.757 | -25.813 | -14.342 | 29.468 | 63.392

## 85C
!HMC907APM5E
!
!TEST CONDITIONS: Vd = 10.0V; Id = 350mA; Temperature = 85degC
Freq | Gain | Noise Figure | OP1dB | RISO | OIP3 | S11m | S11a | S22m | S22a | OPSAT | OIP2
(MHz) | (dB) | (dB) | (dBm) | (dB) | (dBm) | (dB20) | (deg) | (dB20) | (deg) | (dBm) | (dBm)
200 | 14.719 | 15.104 | 25.822 | -60.659 | 35.54 | -6.606 | -88.275 | -11.723 | -110.959 | 28.683 | 48.182
400 | 13.35 | 11.678 | 25.9 | -58.654 | 36.52 | -11.04 | -124.44 | -11.073 | -157.114 | 28.793 | 46.847
600 | 13.24 | 9.566 | 26.161 | -53.56 | 37.201 | -13.286 | -151.355 | -10.526 | 176.275 | 28.744 | 45.822
800 | 13.299 | 8.381 | 26.355 | -51.804 | 37.301 | -14.358 | -174.921 | -10.223 | 154.614 | 28.873 | 45.84
1000 | 13.269 | 7.686 | 26.58 | -51.986 | 37.531 | -14.85 | 164.332 | -9.683 | 134.901 | 29.038 | 45.434
1200 | 13.176 | 6.981 | 26.796 | -52.576 | 37.596 | -14.909 | 146.615 | -9.108 | 116.406 | 29.131 | 43.883
1400 | 13.088 | 6.542 | 26.601 | -54.049 | 37.207 | -14.528 | 130.718 | -8.91 | 98.989 | 28.845 | 42.113
1600 | 12.984 | 6.363 | 26.189 | -56.391 | 36.695 | -13.876 | 115.274 | -8.809 | 82.278 | 28.421 | 41.302
1800 | 12.894 | 6.096 | 25.878 | -56.348 | 36.87 | -13.122 | 100.044 | -8.692 | 66.753 | 28.12 | 40.061
2000 | 12.764 | 5.901 | 26.766 | -57.243 | 37.309 | -12.395 | 84.974 | -8.742 | 51.855 | 29.411 | 39.217
4000 | 12.353 | 3.81 | 27.667 | -50.226 | 39.512 | -8.978 | -43.613 | -11.138 | -67.203 | 29.5 | 39.365
6000 | 13.167 | 2.764 | 28.997 | -44.804 | 40.125 | -13.989 | 177.796 | -17.257 | -144.668 | 30.584 | 41.933
8000 | 13.356 | 2.687 | 28.838 | -40.58 | 40.447 | -25.172 | 140.681 | -14.244 | 140.067 | 30.44 | 40.861
10000 | 13.18 | 2.907 | 27.922 | -39.291 | 40.352 | -13.723 | -2.637 | -13.309 | 9.578 | 29.729 | 40.029
12000 | 13.277 | 2.837 | 28.049 | -36.826 | 40.165 | -11.531 | -155.485 | -15.9 | -140.919 | 29.63 | 39.71
14000 | 13.868 | 3.156 | 28.479 | -33.295 | 39.969 | -21.264 | 37.799 | -29.293 | 148.051 | 30.814 | 41.692
16000 | 13.61 | 3.46 | 27.735 | -32.184 | 39.136 | -15.607 | 64.87 | -13.128 | 63.969 | 30.61 | 41.777
18000 | 13.441 | 3.554 | 27.422 | -29.888 | 40 | -14.316 | -116.312 | -12.804 | -66.229 | 30.191 | 43.27
20000 | 14.07 | 3.861 | 27.54 | -27.403 | 39.953 | -24.659 | 14.505 | -21.033 | -163.331 | 29.741 | 51.94
22000 | 13.958 | 4.277 | 27.442 | -25.567 | 39.145 | -17.817 | 52.36 | -18.917 | 109.168 | 29.945 | 55.207
24000 | 13.532 | 5.048 | 26.546 | -24.337 | 37.096 | -20.13 | 170.31 | -25.368 | -0.955 | 28.751 | 64.034

## -40C
!HMC907APM5E
!
!TEST CONDITIONS: Vd = 10.0V; Id = 350mA; Temperature = -55degC
Freq | Gain | Noise Figure | OP1dB | RISO | OIP3 | S11m | S11a | S22m | S22a | OPSAT | OIP2
(MHz) | (dB) | (dB) | (dBm) | (dB) | (dBm) | (dB20) | (deg) | (dB20) | (deg) | (dBm) | (dBm)
200 | 14.654 | 14.808 | 25.575 | -66.61 | 36.06 | -6.574 | -88.607 | -11.272 | -105.7 | 28.982 | 49.315
400 | 13.897 | 11.31 | 25.842 | -59.479 | 36.884 | -11.055 | -124.222 | -11.291 | -151.363 | 28.597 | 48.023
600 | 13.944 | 9.154 | 26.124 | -55.04 | 37.553 | -13.338 | -150.866 | -10.921 | -179.504 | 28.634 | 47.127
800 | 14.059 | 7.938 | 26.341 | -52.515 | 37.729 | -14.393 | -174.561 | -10.635 | 157.521 | 28.782 | 47.36
1000 | 14.051 | 7.212 | 26.589 | -52.334 | 38.02 | -14.821 | 164.259 | -10.073 | 136.989 | 28.941 | 46.774
1200 | 13.959 | 6.498 | 26.824 | -53.304 | 38.077 | -14.814 | 146.306 | -9.443 | 117.88 | 29.039 | 45.146
1400 | 13.863 | 6.063 | 26.616 | -54.671 | 37.553 | -14.36 | 130.455 | -9.214 | 100.065 | 28.757 | 43.317
1600 | 13.745 | 5.843 | 26.19 | -56.401 | 36.865 | -13.657 | 115.197 | -9.077 | 83.052 | 28.336 | 42.463
1800 | 13.64 | 5.59 | 25.855 | -57.566 | 37.1573 | -12.877 | 100.143 | -8.941 | 67.361 | 28.042 | 40.993
2000 | 13.49 | 5.409 | 26.877 | -57.792 | 37.453 | -12.136 | 85.06 | -8.963 | 52.392 | 29.683 | 39.951
4000 | 12.964 | 3.383 | 28.066 | -53.532 | 40.063 | -8.777 | -45.024 | -11.308 | -69.21 | 29.757 | 39.964
6000 | 13.807 | 2.238 | 29.325 | -47.702 | 41.65 | -13.229 | 174.476 | -17.379 | -149.877 | 30.721 | 43.515
8000 | 14.102 | 2.241 | 29.284 | -42.273 | 41.93 | -27.769 | 139.835 | -14.674 | 138.673 | 30.746 | 42.332
10000 | 13.922 | 2.427 | 28.195 | -41.034 | 41.766 | -13.407 | -2.732 | -13.127 | 6.743 | 30.052 | 41.51
12000 | 14 | 2.321 | 28.524 | -37.891 | 41.582 | -10.891 | -158.493 | -15.138 | -146.262 | 29.864 | 40.957
14000 | 14.715 | 2.633 | 29.043 | -33.819 | 41.181 | -19.218 | 37.172 | -28.892 | 92.54 | 31.372 | 42.66
16000 | 14.676 | 2.904 | 28.19 | -32.744 | 40.444 | -16.426 | 67.552 | -13.889 | 63.453 | 31.242 | 42.909
18000 | 14.339 | 2.975 | 27.731 | -30.493 | 41.887 | -12.871 | -109.616 | -11.679 | -70.448 | 30.685 | 43.472
20000 | 15.241 | 3.2 | 28.569 | -27.71 | 42.161 | -18.576 | 31.246 | -20.05 | 160.795 | 30.282 | 52.249
22000 | 15.32 | 3.58 | 28.013 | -25.535 | 40.137 | -16.137 | 69.108 | -18.506 | 99.326 | 30.662 | 55.651
24000 | 15.271 | 4.179 | 27.347 | -23.84 | 37.961 | -15.747 | -171.528 | -28.626 | -54.246 | 29.492 | 63.308