## Sheet1
MAX1846/7 Inverting Regulator
Rfreq = | 150000 | Fosc = | 294979.5948
Vin,max = | 12.5
Vin,min = | 11.5
Vout = | -48
Iout,max = | 0.1 | Rload = | 480
Vsw = | 0.1
Vlim = | 0.1 | Dmin = | 0.7977
Vd = | 0.5 | Dmax = | 0.81104 | RMS Input Ripple = |  | 0.24861
|  | Iripple = | 0.19772 | RMS Output Ripple = |  | 0.20717
|  | Lest = | 0.00017096 | Lmin = | 4.6169e-05 | For duty greater than 50%
L = | 4.7e-05 | Ildc = | 0.5292
|  | Ilpp = | 0.66104 | Ilpeak = | 0.85972 | Rcs =< | 0.098869
R2 = | 10000 | R1,est = | 384000
R1 = | 383000 | Cout= | 1.4288e-07 | For 1% Ripple
Rcs = | 0.05
Cout = | 3.9e-05 | Pout1 = | 8.501
Resr = | 0.25 | ESR for Cout
|  | Adc = | 16785.0735 | DC Loop Gain |  | Fosc= | Fesr=
Zesr | 16000 | <(lesser of fosc and fesr) |  |  |  | 294979.5948 | 16321.9871
|  | Cfb = | 1.0212e-09 |  |  | Zrhp= | Pout2= | outfil=
Fcross= | 10000 | <(less than zrhp and pout2 ) |  |  |  | 71936.8262 | 36872.4493 | 2975.4257
Cfb= | 1e-09 | Rcomp <= | 226090.0421
Rcomp = | 220000 | Ccomp >= | 8.5142e-08
Ccomp = | 1e-07 | Pout1= | 7.2577 | Re-calculated
Ccomp2= | 2.2e-11 | Ccomp2 | 1.4476e-11 | Optional Roll Off Cap