## 9856_RevF_BOM
AD9856 BOM
# | QTY | REFDES | DEVICE | PACKAGE | VALUE | VENDOR
--- | ----- | --------------- | ------------ | ---------- | ------------- | -------
1 | 22 | C1,C5,C14, | CAP0805 | 805 | .1UF | DIGI-KEY
C15,C16,
C17,C18,
C23,C24,
C25,C26,
C27,C33,
C34,C35,
C36,C38,
C40,C41,
C42,C43,
C49
2 | 1 | C2 | CAP0805 | 805 | 0.01 UF | DIGI-KEY
3 | 7 | C3,C4,C6, | CAP0805 | 805 | 0.1 UF | DIGI-KEY
C19,C20,
C21,C22
4 | 1 | C7 | CAP0805 | 603 | 7 PF | DIGI-KEY
Use 0603 package on 0805 pad
5 | 1 | C8 | CAP0805 | 805 | 33PF | DIGI-KEY
6 | 1 | C9 | CAP0805 | 805 | 22PF | DIGI-KEY
7 | 1 | C10 | CAP0805 | 805 | 100PF | DIGI-KEY
8 | 1 | C11 | CAP0805 | 805 | 56PF | DIGI-KEY
9 | 1 | C12 | CAP0805 | 805 | 68PF | DIGI-KEY
10 | 1 | C13 | CAP0805 | 805 | 82PF | DIGI-KEY
11 | 4 | C44,C45, | BCAPTAJD | TAJD | 10UF | DIGI-KEY
C46,C47
12 | 8 | FB1,FB2, | 0805BEAD | 805 | 0 | DIGI-KEY
|  | FB3,FB4, |  |  |  | 0805 0 OHM RESISTORS
FB5,FB6,
FB7,FB8
13 | 5 | J1,J2,J3, | SMB5 | SMBX |  | DIGI-KEY
J7,J13
14 | 1 | L1 | BEAD | 1206 | 120NH | 1206CS-121XGBB
COILCRAFT
15 | 2 | L2,L3 | BEAD | 1206 | 100NH | 1206CS-101XGBB
COILCRAFT
16 | 1 | P1 | 36CRPX | 36CRP2 |  | Connector - TYCO - 552742-1
17 | 1 | P2 | TB8 | TB8A
18 | 1 | P3 | 20 PIN HEADER | 20 PIN HEADER |  | SAMTEC
TSW-120-23-L-D
19 | 2 | R1,R3 | RES_SM | 1206 | 1.3K | DIGI-KEY
20 | 1 | R2 | RES_SM | 1206 | 62 | DIGI-KEY
21 | 1 | R4 | RES_SM | 1206 | 25 | DIGI-KEY
22 | 1 | R5 | RES_SM | 1206 | 50 | DIGI-KEY
23 | 2 | R6,R7 | 1206 | 1206 | 3.92K | DIGI-KEY
24 | 1 | R8 | 1206 | 1206 | 50 | DIGI-KEY
25 | 2 | RP1,RP2 | RP1 | SIP-10P | 10K | DIGI-KEY
4610X-1-103-ND
26 | 1 | U2 | SN74HC244DWR | DIP20 | TI | DIGI-KEY
296-1196-1-ND
27 | 1 | U3 | AD9856 | QFP48-2 |  | Analog Devices
28 | 1 | U4 | 74HC125A | DIP14 | ON-semi | DIGI-KEY
MC74HC125ADR2OSCT-ND
29 | 1 | U6 | 74HC132 | DIP14 | ON-semi | DIGI-KEY
MC74HC132ADR2OSCT-ND
30 | 1 | U7 | AD8320 | DIP20 | Analog | DIGI-KEY
AD8320ARP-ND
31 | 1 | U8 | SN74HC574DWR | DIP20 |  | DIGI-KEY
296-1597-1-ND
32 | 5 | W1,W2,W3, | JUMP3PIN | SIP-3P | Samtec | TSW-103-07-S-S
W4,W16
33 | 5 | W5,W7,W8, | 2PINJUMP | 2PINJUMP | Samtec | TSW-102-07-S-S
W9,W10