## BOM
ITEM# | INSTALL? | QTY | REFDES | DESCRIPTION | MFG | MFG_PN | VALUE | JEDEC_TYPE | CASE | ADI Supply? | Substitute?
1 | N |  | C103, C104A, C107, C108, C109, C203, C204A, C207, C208, C209, C303A, C304A, C307, C308, C309, C403A, C404A, C407, C408, C409, C502, C504, C505, C513, C514, C515, C516, C517, C518 | CAP CER 0402 | PANASONIC | ECJ-0EX1C104K | 0.1UF | C0402 | C0402
2 | N |  | J102, J302, J402, J502 | CONN-PCB SMA ST EDGE MOUNT | SAMTEC | SMA-J-P-X-ST-EM1 | SMA-J-P-X-ST-EM1 | CNSAMTECSMA-JPX-ST-EM1-MKT | CNSAMTECSMA-JPX-ST-EM1-MKT
3 | N |  | L101, L102, L201, L202 | DO NOT INSTALL (TBD_L0805) | TBD0805 | TBD0805 | TBD0805 | L0805 | L0805
4 | N |  | R101, R124, R201, R224, R301, R324, R401, R424, R502, R520 | RES FILM SMD 0402 | PANASONIC | ERJ-2GEJ510X | 51 | R0402 | R0402
5 | N |  | R113, R114, R125, R213, R214, R225, R313, R314, R325, R328, R413, R414, R425, R428, R514, R515, R516, R530, R532, R534, R536, R538, R540, R542, R544, R546, R548, R550 | RES FILM SMD 0402 | PANASONIC | ERJ-2GE0R00X | 0 | R0402 | R0402
6 | N |  | R517, R518, R521, R522 | RES PREC THICK FILM CHIP R0402 | PANASONIC | ERJ-2RKF1002X | 10K | R0402 | R0402
7 | N |  | R610, R611, R612, R613 | RES FILM SMD 0402 | SUSUMU | RG1005P-101-B-T5 | 100 | R0402 | R0402
8 | N |  | T102, T103, T202, T203, T302, T303, T402, T403 | XFMR RF 1:1 | MACOM | ETC1-1-13 | ETC1-1-13 | ETC1 | ETC1
9 | Y | 1 | -N/A | PCBZ | [5 empty] | N | Y
10 | Y | 73 | C101, C102, C103A, C104, C105, C113, C114, C115, C116, C119, C120, C121, C122, C201, C202, C203A, C204, C205, C213, C214, C301, C302, C303, C304, C305, C311, C315, C316, C317, C318, C401, C402, C403, C404, C405, C415, C501, C503, C506, C507, C509, C510, C511, C512, C601, C602, C603, C604, C605, C606, C607, C608, C610, C611, C717, C719, C721, C723, C726, C727, C728, C729, C730, C731, C732, C733, C734, C735, C736, C737, C738, C739, C740 | CAP CER 0402 | PANASONIC | ECJ-0EX1C104K | 0.1UF | C0402 | C0402 | N | Y
11 | Y | 4 | C106, C206, C306, C406 | CAP HIGH Q MICROWAVE CHIP NP0 0402 | PANASONIC | ECD-G0E4R7C | 4.7pF | C0402 | C0402 | N | N
12 | Y | 4 | C313, C314, C413, C414 | CAP MONO CER C0G 0402 | MURATA | GRM1555C1H200JZ01D | 20pF | C0402 | C0402 | N | Y
13 | Y | 1 | C508 | CAP TANT | AVX | TAJA106K010RNJ | 10UF | C3216 | C3216 | N | N
14 | Y | 5 | C704, C716, C718, C720, C722 | CAP CER MONOLITHIC | MURATA | GRM21BR61C106KE15L | 10UF | C0805 | C0805 | N | Y
15 | Y | 8 | C705, C707, C708, C710, C711, C713, C714, C715 | CAPACITOR 0603 X5R | PANASONIC | ECJ-1VB0J475M | 4.7UF | C0603 | C0603 | N | Y
16 | Y | 3 | C706, C709, C712 | CAP CER | PANASONIC | ECU-E1C103KBQ | .01UF | C0402 | C0402 | N | Y
17 | Y | 1 | CR702 | LED GREEN SURFACE MOUNT | PANASONIC | LNJ314G8TRA | LNJ314G8TRA (green) | LED0603 | LED0603 | N | Y
18 | Y | 1 | D501 | DIODE SHTKY DUAL SERIES | AVAGO | HSMS-2812BLK | HSMS-2812BLK | SOT23 | SOT23 | N | N
19 | Y | 5 | D701, D702, D703, D704, D705 | DIODE RECOVERY RECTIFIER | MICRO COMMERCIAL COMPONENTS CORP | S2A-TP | S2A-TP | DO214AA3 | DO214AA3 | N | N
20 | Y | 1 | F701 | SLIMLINE LEAD-FREE 1206 | LITTELFUSE | 0466002.NR | 2A | F1206 | F1206 | N | Y
21 | Y | 6 | J101, J201, J202, J301, J401, J501 | CONN-PCB SMA ST EDGE MOUNT | SAMTEC | SMA-J-P-X-ST-EM1 | SMA-J-P-X-ST-EM1 | CNSAMTECSMA-JPX-ST-EM1-MKT | CNSAMTECSMA-JPX-ST-EM1-MKT | N | N
22 | Y | 4 | J103, J104, J503, J603 | CONN-PCB BERG HDR ST MALE 3P | SAMTEC | TSW-103-08-G-S | SAMTECTSW10608GS3PIN | CNBERG1X3H205LD36 | ? | N | Y
23 | Y | 2 | J609, J610 | CONN-PCB HEADER 8PIN DOUBLE ROW | SAMTEC | TSW-104-08-G-D | TSW-104-08-G-D | CNSAMTEC2X4H330LD36 | CNSAMTEC2X4H330LD36 | N | Y
24 | Y | 8 | L700, L701, L702, L703, L705, L706, L707, L708 | INDUCTOR FERRITE BEADS | MURATA | BLM31PG500SN1L | 50OHMS | L1206 | L1206 | N | N
25 | Y | 1 | L704 | FLTR NOISE SUPPRESSION LC COMBINED TYPE | MURATA | BNX016-01 | BNX016-01 | FLBNX01 | FLBNX01 | N | Y
26 | Y | 1 | P1 | CONN_PCB 60PIN RA CONNECTOR | TYCO | 6469169-1 | 6469169-1 | CNTYCO1469169-1 | CNTYCO1469169-1 | N | N
27 | Y | 1 | P600 | CONN-PCB HEADER 4P ST | SAMTEC | TSW-102-08-G-D | TSW-102-08-G-D | CNSAMTEC2X2H338LD36 | ? | N | Y
28 | Y | 1 | P601 | CONN-PCB HEADER 2 POS | SAMTEC | TSW-102-08-G-S | TSW-102-08-G-S | CNSAMTEC1X2H330LD36 | CNSAMTEC1X2H330LD36 | N | N
29 | Y | 1 | P701 | CONN-PCB POWERJACK MINI .08 IN. R/A T/H | SWITCHCRAFT | RAPC722X | RAPC722X | CNSWITCHRAPC722 | ? | N | Y
30 | Y | 2 | P702, P703 | CONN-PCB, PLUGGABLE HEADER | WIELAND | Z5.531.3425.0 | Z5.531.3425.0 | CNWIELAND3425 | ? | N | Y
31 | Y | 33 | R102, R107, R108, R130, R202, R207, R208, R230, R302, R307, R308, R330, R331, R332, R402, R407, R408, R430, R505, R506, R513, R531, R533, R535, R537, R539, R541, R543, R545, R547, R549, R551, R552 | RES FILM SMD 0402 | PANASONIC | ERJ-2GE0R00X | 0 | R0402 | R0402 | N | Y
32 | Y | 16 | R109, R110, R111, R112, R209, R210, R211, R212, R309, R310, R311, R312, R409, R410, R411, R412 | RES FILM SMD 0402 | PANASONIC | ERJ-2GEJ330X | 33 | R0402 | R0402 | N | Y
33 | Y | 4 | R115, R116, R215, R216 | RES PREC THICK FILM CHIP R0402 | PANASONIC | ERJ-2RKF1300X | 130 | R0402 | R0402 | N | Y
34 | Y | 12 | R117, R118, R217, R218, R317, R318, R320, R321, R417, R418, R420, R421 | RES PREC THICK FILM CHIP R0402 | PANASONIC | ERJ-2RKF2000X | 200 | R0402 | R0402 | N | Y
35 | Y | 25 | R120, R121, R131, R132, R326, R327, R426, R427, R503, R504, R510, R511, R519, R603, R604, R605, R606, R607, R608, R609, R614, R615, R616, R621, R700 | RES PREC THICK FILM CHIP R0402 | PANASONIC | ERJ-2RKF1002X | 10K | R0402 | R0402 | N | Y
36 | Y | 2 | R122, R123 | RES FILM SMD 0402 | MULTICOMP | CR10B202JT | 2.0K | R0402 | R0402 | N | Y
37 | Y | 2 | R315, R415 | RES PREC THICK FILM CHIP R0402 | PANASONIC | ERJ-2RKF61R9X | 61.9 | R0402 | R0402 | N | Y
38 | Y | 6 | R316, R322, R323, R416, R422, R423 | RESISTOR 0402 | SUSUMU | RR0510R-270-D | 27 | R0402 | R0402 | N | Y
39 | Y | 1 | R501 | RES FILM SMD 0402 | PANASONIC | ERJ-2GEJ510X | 51 | R0402 | R0402 | N | Y
40 | Y | 5 | R507, R508, R526, R527, R715 | RES FILM SMD 0402 | VENKEL | CR0402-16W-2490FT | 249 | R0402 | R0402 | N | Y
41 | Y | 1 | R509 | RES PREC THICK FILM CHIP R0201 | PANASONIC | ERJ-1GEF1000C | 100 | R0201 | R0201 | N | Y
42 | Y | 1 | R523 | RES PREC THICK FILM CHIP R0402 | PANASONIC | ERJ-2RKF4121X | 4.12K | R0402 | R0402 | N | Y
43 | Y | 1 | R524 | RES FILM SMD 0402 | SUSUMU | RG1005P-101-B-T5 | 100 | R0402 | R0402 | N | Y
44 | Y | 4 | R617, R618, R619, R620 | RES PREC THICK FILM CHIP R0402 | PANASONIC | ERJ-2RKF1001X | 1.00K | R0402 | R0402 | N | Y
45 | Y | 4 | R622, R623, R624, R625 | RES PREC THICK FILM CHIP R0402 | PANASONIC | ERJ-2RKF4021X | 4.02K | R0402 | R0402 | N | Y
46 | Y | 1 | R701 | RES PREC THICK FILM CHIP R0402 | PANASONIC | ERJ-2RKF1911X | 1.91K | R0402 | R0402 | N | Y
47 | Y | 5 | T101, T201, T301, T401, T501 | XFMR RF | MINI CIRCUITS | ADT1-1WT | ADT1-1WT | MINICD542 | MINICD542 | N | N
48 | Y | 1 | TP501 | CONN-PCB PIN RECEPTACLE | MILL-MAX | 0319-0-15-15-18-27-04-0 | 0319-0-15-15-18-27-04-0 | MILLMAX0319 | MILLMAX0319 | N | Y
49 | Y | 1 | U101 | IC-ADI PROGRAMMABLE DUAL VGA | ADI | AD8372ACPZ-WP | AD8372ACPZ-WP | QFN32_5X5_PAD3_1X3_1 | QFN32_5X5_PAD3_1X3_1 | Y | N
50 | Y | 1 | U301 | IC-ADI ULTRA-LOW DISTORTION DIF ADC DRIVER | ADI | ADA4937-2YCPZ | ADA4937-2YCPZ | QFN24_4X4_PAD2_1X2_1 | QFN24_4X4_PAD2_1X2_1 | Y | N
51 | Y | 1 | U501 | IC 3.3V LVDS 1-BIT HI-SPEED DIFF DRVR | ADI | ADN4661BRZ | ADN4661BRZ | SO8 | SO8 | Y | N
52 | Y | 1 | U502 | IC-ADI 1.6 GHZ CLOCK DISTRIBUTION | ADI | AD9515BCPZ | AD9515BCPZ | LFCSP32-5X5-PAD3_1X3_1 | LFCSP32-5X5-PAD3_1X3_1 | Y | N
53 | Y | 1 | U600 | IC QUAD 12-BIT, 210 MSPS ADC | ADI | AD9239BCPZ-210 | AD9239BCPZ-210 | QFN72_10X10_PAD7_7X7_7 | QFN72_10X10_PAD7_7X7_7 | Y | N
54 | Y | 1 | U601 | IC TINYLOGIC UHS DUAL BUFFER | FAIRCHILD | NC7WZ16P6X | NC7WZ16P6X | SC70 | SC70 | N | N
55 | Y | 1 | U602 | IC TINYLOGIC UHS DUAL BUFFER | FAIRCHILD | NC7WZ07P6X | NC7WZ07P6X | SC70 | SC70 | N | N
56 | Y | 1 | U700 | IC-ADI LOW DROPOUT CMOS LIN REG | ADI | ADP1706ARDZ-3.3-R7 | ADP1706ARDZ-3.3-R7 | SO8NB-PAD3_1X2_41 | SO8NB-PAD3_1X2_41 | Y | N
57 | Y | 2 | U701, U702 | IC-ADI LOW DROPOUT CMOS LIN REG | ADI | ADP1706ARDZ-1.8-R7 | ADP1706ARDZ-1.8-R7 | SO8NB-PAD3_1X2_41 | SO8NB-PAD3_1X2_41 | Y | N
58 | Y | 1 | U703 | IC-ADI LOW DROPOUT CMOS LIN REG | ADI | ADP1708ARDZ-R7 | ADP1708ARDZ-R7 | SO8NB-PAD3_1X2_41 | SO8NB-PAD3_1X2_41 | Y | N
59 | Y | 1 | Y500 | XTAL 2.5 AND 3.3V LVPECL OSC | VECTRON | VCC6-QCD-25M000 | 25MHz | XTALVIVCC6QC | XTALVIVCC6QC | N | N