## BOM
ITEM# | INSTALL? | QTY | REFDES | DESCRIPTION | MFG | MFG_PN | VALUE | CASE | JEDEC_TYPE | MFG | MFG_PN | ADI SUPPLY | ALLOW SUB | COMMENTS
1 | Y | 1 |  | PCBZ |  |  | 9284EE01A | pcb |  |  | 9284EE01A | N | N
2 | Y | 15 | C101,C102,C103,C105,C106,C108,C110,C111,C113,C115,C116,C125,C127,C129,C417 | CAP CER 0805 X7R | MURATA | GRM21BR71H105KA12L | 10UF | C0805 | C0805 | MURATA | GRM21BR70J106KE76L | N | Y
3 | Y | 3 | C104,C416,C117 | CAP MONO CER 0402 | MURATA | GRM155R60J105KE19D | 1uF | C0402 | C0402 | MURATA | GRM155R60J105KE19D | N | Y
4 | Y | 4 | C107,C109,C112,C114 | CAP CER 0805 X7R | MURATA | GRM21BR71H105KA12L | 1UF | C0805 | C0805 | MURATA | GRM21BR71H105KA12L | N | Y
5 | Y | 18 | C126,C128,C130,C225,C226,C301,C302,C401,C403,C404,C410,C411,C412,C502,C506,C507,C508,C510 | CAPACITOR, .1uF, +80/-20%, 16V, Y5V, 0402, CER | Panasonic | ECJ-0EF1C104Z | 0.1UF | C0402 | C0402 | MURATA | GRM155F51C104ZA01D | N | Y
6 | Y | 11 | C202,C204,C206,C208,C210,C212,C214,C216,C218,C220,C222 | CAPACITOR, .1uf, ±10%, 6.3v, X5R, 0201, CER | Murata | GRM033R60J104KE19D9D | .1UF | C0201 | C0201 | MURATA | GRM033R60J104KE19D | N | Y
7 | Y | 2 | C406,C414 | CAPACITOR, 4.7pf, ±0.25pF, 50V, COG, 0402, CER | MURATA | GRM1555C1H4R4CZ01D | 4.7pF | C0402 | C0402 | MURATA | GRM1555C1H4R7CZ01D | N | Y
8 | Y | 1 | C504 | CAPACITOR CERAMIC 1000PF 50V 10% X7R 0402 |  |  | 1000PF | C0402 | C0402 | MURATA | GRM155R71H102KA01D | N | Y
9 | Y | 2 | CR101,CR102 | DIODE RECOVERY RECTIFIER | MICRO COMMERCIAL COMPONENTS CORP | S2A-TP | S2A-TP | DO214AA3 | DO214AA3 | MICRO COMMERCIAL COMP CORP | S2A-TP | N | Y
10 | Y | 1 | CR103 | LED GREEN SURFACE MOUNT | PANASONIC | LNJ308G8TRA | LNJ308G8TRA (green) | LED0603 | LED0603 | PANASONIC | LNJ308G8TRA | N | Y
11 | Y | 1 | CR501 | DIODE RF SCHOTTKY | AVAGO TECHNOLOGIES | HMPS-2822-BLK | HMPS-2822-BLK | MINIPAK1412 | MINIPAK1412 | AVAGO | HSMS-2812BLK | N | Y
12 | Y | 7 | E101,E102,E105,E107,E109,E111,E112 | INDUCTOR FERRITE BD | PANASONIC | EXC-ML20A390U | 100MHZ | L0805 | L0805 | PANASONIC | EXC-ML20A390U | N | Y
13 | Y | 1 | F101 | FUSE POLYSWITCH PTC DEVICE | TYCO ELECTRONICS | MINISMDC160F-2 | 1.6A | F1812 | F1812 | TYCO ELECTRONICS | MINISMDC160F-2 | N | Y
14 | Y | 1 | FL101 | FLTR NOISE SUPPRESSION LC COMBINED TYPE | MURATA | BNX016-01 | BNX016-01 | FLBNX01 | FLBNX01 | MURATA | BNX016-01 | N | Y
15 | Y | 1 | J101 | CONN-PCB POWERJACK MINI .08 IN. R/A T/H | SWITCHCRAFT | RAPC722X | PJ-102A | ? | CNCUI-PJ-102A | CUI | PJ-102A | N | Y
16 | Y | 1 | J102 | CONN-PCB HEADER 6 POS | WIELAND | Z5.530.3625.0 | Z5.530.3625.0 | ? | CNWIELAND3625 | WIELAND | Z5.530.3625.0 | N | Y
17 | Y | 5 | J103,J105,J106,J201,J202 | CONN-PCB BERG HDR ST MALE 3P | SAMTEC | TSW-103-08-G-S | SAMTECTSW10608GS3PIN | ? | CNBERG1X3H205LD36 | SAMTEC | TSW-103-08-G-S | N | Y
18 | Y | 3 | J401,J404,J502 | CONN-PCB SMA ST EDGE MOUNT | SAMTEC | SMA-J-P-X-ST-EM1 | SMA-J-P-X-ST-EM1 | CNSAMTECSMA-JPX-ST-EM1-MKT | CNSAMTECSMA-JPX-ST-EM1-MKT | SAMTEC | SMA-J-P-X-ST-EM1 | N | Y
19 | Y | 2 | L101,L103 | INDUCTORS SHIELDED POWER | COILCRAFT | LPS4012-222MLC | 2.2uH | LSMSQ154H47 | LSMSQ154H47 | COILCRAFT | LPS4012-222MLC | N | Y
20 | Y | 2 | L102,L104 | INDUCTOR SMD | BOURNS | CW201212-R10J | 110nH | L9075 | L9075 | BOURNS | CW201212-R10J | N | Y
21 | Y | 2 | P1,P2 | CONN_PCB 60PIN RA CONNECTOR | TYCO | 6469169-1 | 6469169-1 | CNTYCO1469169-1 | CNTYCO1469169-1 | TYCO | 6469169-1 | N | Y
22 | Y | 1 | R101 | RESISTOR, 300ohm, 1%, 1/16, SMD, 0402, THICKFILM | Rohm | RHM300LCT-ND | 300 | R0402 | R0402 | PANASONIC | ERJ-2RKF3000X | N | Y
23 | Y | 2 | R102,R103 | RES PREC THICK FILM CHIP 0603 | PANASONIC | ERJ-3EKF1003V | 100K | R0603 | R0603 | PANASONIC | ERJ-3EKF1003V | N | Y
24 | Y | 2 | R104,R105 | RES JMPR SMD 0805 (SHRT) | PANASONIC | ERJ-6GEYJ0.0 | 0 | R0805 | R0805 | PANASONIC | ERJ-6GEYJ0.0 | N | Y
25 | Y | 25 | R405,R407,R408,R414,R415,R416,R417,R422,R424,R425,R431,R432,R433,R434,R449,R451,R504,R507,R508,R509,R510,R516,R517,R601,R602 | RES FILM SMD 0402 | PANASONIC | ERJ-2GE0R00X | 0 | R0402 | R0402 | PANASONIC | ERJ-2GE0R00X | N | Y
26 | Y | 4 | R301,R306,R307,RBIAS | RES PREC THICK FILM CHIP R0402 | PANASONIC | ERJ-2RKF1002X | 10K | R0402 | R0402 | PANASONIC | ERJ-2RKF1002X | N | Y
27 | Y | 3 | R302,R303,R305 | RES FILM SMD 0402 | PANASONIC | ERJ-2GEJ112X | 1.1K | R0402 | R0402 | PANASONIC | ERJ-2GEJ112X | N | Y
28 | Y | 3 | R304,R308,R309 | RES PREC THICK FILM CHIP R0402 | PANASONIC | ERJ-2RKF1003X | 100K | R0402 | R0402 | PANASONIC | ERJ-2RKF1003X | N | Y
29 | Y | 2 | R403,R421 | RES FILM SMD 0603 | PANASONIC | ERJ-3GEY0R00V | 0 | R0603 | R0603 | PANASONIC | ERJ-3GEY0R00V | N | Y
30 | Y | 8 | R410,R411,R412,R413,R427,R428,R429,R430 | RES FILM SMD 0402 | PANASONIC | ERJ-2GEJ330X | 33 | R0402 | R0402 | PANASONIC | ERJ-2GEJ330X | N | Y
31 | Y | 4 | R438,R439,R440,R441 | RES PREC THICK FILM CHIP R0402 | PANASONIC | ERJ-2RKF2000X | 200 | R0402 | R0402 | PANASONIC | ERJ-2RKF2000X | N | Y
32 | Y | 2 | R505,R506 | RES PREC THICK FILM CHIP R0402 | PANASONIC | ERJ-2RKF24R9X | 24.9 | R0402 | R0402 | PANASONIC | ERJ-2RKF24R9X | N | Y
33 | Y | 2 | RN601,RN602 | RES NTWRK 16PIN/8RES SURFACE MOUNT | PANASONIC | EXB-2HVR000V | 0 | RESNET16 | RESNET16 | PANASONIC | EXB-2HVR000V | N | Y
34 | Y | 2 | T401,T404 | XFMR RF | MINI CIRCUITS | ADT1-1WT+ | ADT1-1WT+ | MINICD542 | MINICD542 | MINI CIRCUITS | ADT1-1WT+ | N | N
35 | Y | 1 | T502 | XFMR RF 1:1 (6 PIN SPECIAL) | MACOM | MABA-007159-000000 | MABA-007159-000000 | ETC1-6P | ETC1-6P | MACOM | MABA-007159-000000 | N | N
36 | Y | 1 | U101 | IC-ADI COMPACT 600mA 3MHZ STEP-DOWN DC TO DC CONVERTER | ADI | ADP2108AUJZ-3.3-R7 | ADP2108AUJZ-3.3-R7 | TSOT-5 | TSOT-5 | ADI | ADP2108AUJZ-3.3-R7 | Y | N
37 | Y | 1 | U102 | IC-ADI COMPACT 600mA 3MHZ STEP-DOWN DC TO DC CONVERTER | ADI | ADP2108AUJZ-1.8-R7 | ADP2108AUJZ-1.8-R7 | TSOT-5 | TSOT-5 | ADI | ADP2108AUJZ-1.8-R7 | Y | N
38 | Y | 1 | U201 | A/D |  |  | AD9284BCPZ-250 | LFCSPxxx |  | ADI | AD9284BCPZ-250 | Y | N
39 | Y | 1 | U301 | IC TINYLOGIC UHS DUAL BUFFER | FAIRCHILD | NC7WZ07P6X | NC7WZ07P6X | SC70 | SC70 | FAIRCHILD | NC7WZ07P6X | N | N
40 | Y | 1 | U302 | IC TINYLOGIC UHS DUAL BUFFER | FAIRCHILD | NC7WZ16P6X | NC7WZ16P6X | SC70 | SC70 | FAIRCHILD | NC7WZ16P6X | N | N
DO NOT INSTALL:
ITEM# | INSTALL? | QTY | REFDES | DESCRIPTION | MFG | MFG_PN | VALUE | CASE | JEDEC_TYPE | MFG | MFG_PN | ADI SUPPLY | ALLOW SUB | COMMENTS
41 | N |  | C201,C203,C205,C207,C209,C211,C215,C219,C221,C405,C415 | CAPACITOR, .1uf, ±10%, 6.3v, X5R, 0201, CER | Murata | GRM033R60J104KE19D9D | .1UF | C0201 | C0201 |  |  | N
42 | N |  | C223,C224,,C227,C402,C409,C418,C419,C501,C503,C505,C509,C511,C513,C514,C515,C516,C517 | CAPACITOR, .1uF, +80/-20%, 16V, Y5V, 0402, CER | Panasonic | ECJ-0EF1C104Z | 0.1UF | C0402 | C0402 |  |  | N
43 | N |  | C223,C224,,C227,C402,C409,C418,C419,C501,C503,C505,C509,C511,C513,C514,C517 | CAP CER | SAMSUNG | CL05C2R7CBNC | 2.7PF | C0402 | C0402 |  |  | N
44 | N |  | C512 | CAPACITOR CERAMIC 1000PF 50V 10% X7R 0402 |  |  | 1000PF | C0402 | C0402 | MURATA | GRM155R71H102KA01D | N | Y
45 | N |  | CR503 | DIODE RF SCHOTTKY | AVAGO TECHNOLOGIES | HMPS-2822-BLK | HMPS-2822-BLK | MINIPAK1412 | MINIPAK1412 | AVAGO | HSMS-2812BLK | N | Y
46 | N |  | E110 | INDUCTOR FERRITE BD | PANASONIC | EXC-ML20A390U | 100MHZ | L0805 | L0805 | PANASONIC | EXC-ML20A390U | N | Y
47 | N |  | J104,J203,J204 | CONN-PCB HEADER 2 POS | SAMTEC | TSW-102-08-G-S | TSW-102-08-G-S | CNSAMTEC1X2H330LD36 | CNSAMTEC1X2H330LD36 | SAMTEC | TSW-102-08-G-S | N | Y
48 | N |  | J402,J403,J405,J406,J501,J503,J504 | CONN-PCB SMA ST EDGE MOUNT | SAMTEC | SMA-J-P-X-ST-EM1 | SMA-J-P-X-ST-EM1 | CNSAMTECSMA-JPX-ST-EM1-MKT | CNSAMTECSMA-JPX-ST-EM1-MKT |  |  | N
49 | N |  | R201 | RES CHIP SMD 0402 | PANASONIC | ERJ-2RKF2701X | 2.7K | R0402 | R0402 |  |  | N
50 | N |  | R202,R203,R206,R310,R311,R312,R406,R409,R423,R426,R444,R445,R446,R447,R450,R503,R511,R513,R520,R521,R522,R523 | RES FILM SMD 0402 | PANASONIC | ERJ-2GE0R00X | 0 | R0402 | R0402 |  |  | N
51 | N |  | R204 | RES VAR SQ TOP ADJ | VISHAY | T63YA502KT20 | 5K | RVISHAYT63YA | RVISHAYT63YA |  |  | N | Y
52 | N |  | R205 | RES PREC THICK FILM CHIP R0402 | PANASONIC | ERJ-2RKF1002X | 10K | R0402 | R0402 |  |  | N | Y
53 | N |  | R436 | RES PREC THICK FILM CHIP R0402 | PANASONIC | ERJ-2RKF61R9X | 61.9 | R0402 | R0402 | PANASONIC | ERJ-2RKF61R9X | N | Y
54 | N |  | R437 | RES PREC THICK FILM CHIP R0402 | PANASONIC | ERJ-2RKF27R4X | 27.4 | R0402 | R0402 | PANASONIC | ERJ-2RKF27R4X | N | Y
55 | N |  | R438,R439,R440,R441 | RES PREC THICK FILM CHIP R0402 |  |  | 200 | R0402 |  | PANASONIC | ERJ-2RKF2000X | N | Y
56 | N |  | R442,R443,R518,R519 | RES PREC THICK FILM CHIP R0402 | PANASONIC | ERJ-2RKF24R9X | 24.9 | R0402 | R0402 | PANASONIC | ERJ-2RKF24R9X | N | Y
57 | N |  | R526,R527 | RES PREC THICK FILM CHIP R0402 | PANASONIC | ERJ-2RKF1300X | 130 | R0402 | R0402 |  |  | N | Y
58 | N |  | R401,R402,R418,R419,R501,R502,R514,R515 | RES PREC THICK FILM CHIP R0402 | PANASONIC | ERJ-2RKF49R9X | 49.9 | R0402 | R0402 |  |  | N | Y
59 | N |  | R404,R420 | RES FILM SMD 0603 | PANASONIC | ERJ-3GEY0R00V | 0 | R0603 | R0603 |  |  | N | Y
60 | N |  | R435,R448 | DO NOT INSTALL (TBD_R0402) | TBD0402 | TBD0402 | TBD0402 | R0402 | R0402 |  |  | N | Y
61 | N |  | R512,R524 | RES FILM SMD 0402 | VENKEL | CR0402-16W-1000FPT | 100 | R0402 | R0402 |  |  | N | Y
62 | N |  | R525 | RES PREC THICK FILM CHIP R0402 | PANASONIC | ERJ-2RKF1001X | 1.00K | R0402 | R0402 |  |  | N | Y
63 | N |  | R528,R529 | RES PREC THICK FILM CHIP R0402 | PANASONIC | ERJ-2RKF75R0X | 75 | R0402 | R0402 |  |  | N | Y
64 | N |  | T402,T403,T405,T406 | XFMR RF 1:1 | MACOM | ETC1-1-13 | ETC1-1-13 | ETC1 | ETC1 |  |  | N | N
65 | N |  | T501,T503 | XFMR RF | MINI CIRCUITS | ADT1-1WT+ | ADT1-1WT+ | MINICD542 | MINICD542 |  |  | N | N
66 | N |  | T504 | XFMR RF 1:1 (6 PIN SPECIAL) | MACOM | MABA-007159-000000 | MABA-007159-000000 | ETC1-6P | ETC1-6P | MACOM | MABA-007159-000000 | N | N
67 | N |  | TP101,TP102,TP201 | CONN-PCB TST PNT BLK | COMPONENTS_CORPORATION | TP-104-01-00 | BLK | CNLOOPTP | CNLOOPTP |  |  | N | Y
68 | N |  | TP501,TP502 | CONN-PCB TST PNT BLK | COMPONENTS_CORPORATION | TP-104-01-00 | BLK | CNLOOPTP | CNLOOPTP |  |  | N | Y
69 | N |  | U202 | IC-ADI 1.2V PREC LNOISE SHUNT VOLT REF | ADI | ADR512ARTZ-REEL7 | ADR512ARTZ-REEL7 | SOT23 | SOT23 |  |  | Y | N
70 | N |  | U401 | IC-ADI ULTRA-LOW DISTORTION DIF ADC DRIVER | ADI | ADA4937-1YCPZ-R7 | ADA4937-1YCPZ-R7 | LFCSP16-3X3 | LFCSP16-3X3 | ADI | ADA4937-1YCPZ-R7 | Y | N
71 | N |  | Y505 | IC CRYSTAL VFXO (LVPECL) SMD | VALPEY FISHER | VFXO301-DGEL-500MHz | 500MHz | YSML284W205H75 | YSML284W205H75 |  |  | N | Y