## Sheet1
ITEM# | INSTALL? | SUBSTITUTE? | ADI SUPPLIED | QTY | REFDES | DESCRIPTION | MFG | MFG_PN | VALUE | JEDEC_TYPE
1 | Y |  |  | 1 | -N/A | PCB BOARD, 9434CE01C
2 | Y |  |  | 32 | C100,C103,C105,C106,C108,C115,C200,C201,C202,C204,C205,C316,C317,C318,C319,C320,C321,C322,C323,C324,C325,C326,C327,C328,C329,C330,C331,C332,C333,C400,C401,C501 | CAP CER X7R 0402 | MURATA | GRM155R71C104KA88D | 0.1UF | C0402
3 | Y |  |  | 1 | C111 | CAP HIGH Q MICROWAVE CHIP NP0 0402 | PANASONIC | ECD-G0E4R7C | 4.7pF | C0402
4 | Y |  |  | 8 | C300,C301,C302,C303,C308,C309,C310,C311 | CAP CER CHIP | PANASONIC | ECJ-1VB0J475M | 4.7UF | C0603
5 | Y |  |  | 3 | C304,C305,C306 | CAP CER CHIP X8R | TDK | C1005X8R1E103K | 0.01UF | C0402
6 | Y |  |  | 5 | C307,C312,C313,C314,C315 | CAP CER MONOLITHIC | MURATA | GRM21BR61C106KE15L | 10UF | C0805
7 | Y |  |  | 1 | C605 | CAP CER CHIP | PANASONIC | ECJ-0EB0J224K | .22UF | C0402
8 | Y |  |  | 1 | CR200 | DIODE SHTKY DUAL SERIES | AVAGO | HSMS-2812BLK | HSMS-2812BLK | SOT23
9 | Y |  |  | 5 | CR300,CR301,CR303,CR304,CR305 | DIODE RECOVERY RECTIFIER | MICRO COMMERCIAL COMPONENTS CORP | S2A-TP | S2A-TP | DO214AA3
10 | Y |  |  | 1 | CR302 | LED GREEN SURFACE MOUNT | PANASONIC | LNJ314G8TRA | LNJ314G8TRA (green) | LED0603
11 | Y |  |  | 4 | E300,E301,E302,E303 | INDUCTOR FERRITE BEADS | MURATA | BLM31PG500SN1L | 50OHMS | L1206
12 | Y |  |  | 1 | F300 | SLIMLINE LEAD-FREE 1206 | LITTELFUSE | 0466002.NR | 2A | F1206
13 | Y |  |  | 1 | FL300 | FLTR NOISE SUPPRESSION LC COMBINED TYPE | MURATA | BNX016-01 | BNX016-01 | FLBNX01
14 | Y |  |  | 3 | J100,J200,J201 | CONN-PCB SMA ST EDGE MOUNT | SAMTEC | SMA-J-P-X-ST-EM1 | SMA-J-P-X-ST-EM1 | CNSAMTECSMA-JPX-ST-EM1-MKT
15 | Y |  |  | 1 | J300 | CONN-PCB POWERJACK MINI .08 IN. R/A T/H | SWITCHCRAFT | RAPC722X | RAPC722X | CNSWITCHRAPC722
16 | Y |  |  | 4 | JP300,JP301,JP302,JP303 | CONN-PCB BERG JMPR ST MALE 2P | BERG | 69157-102 | BERG69157-102 | CNBERG69157-102
17 | Y |  |  | 3 | P200,P400,P500 | CONN-PCB BERG HDR ST MALE 3P | SAMTEC | TSW-103-08-G-S | SAMTECTSW10608GS3PIN | CNBERG1X3H205LD36
18 | Y |  |  | 2 | P300,P301 | CONN-PCB, PLUGGABLE HEADER | WIELAND | Z5.531.3425.0 | Z5.531.3425.0 | CNWIELAND3425
19 | Y |  |  | 1 | P302 | CONN-PCB TERM STRIP HEADER 2P | WIELAND | Z5.530.3225.0 | Z5.530.3225.0 | CNWIELAND3225
20 | Y |  |  | 2 | P501,P502 | CONN_PCB 60PIN RA CONNECTOR | TYCO | 6469169-1 | 6469169-1 | CNTYCO1469169-1
21 | Y |  |  | 15 | R101,R104,R105,R119,R202,R203,R204,R207,R208,R211,R213,R214,R215,R509,R510 | RES FILM SMD 0402 | PANASONIC | ERJ-2GE0R00X | 0 | R0402
22 | Y |  |  | 4 | R108,R109,R110,R111 | RES FILM SMD 0402 | PANASONIC | ERJ-2GEJ330X | 33 | R0402
23 | Y |  |  | 2 | R200,R201 | RES FILM SMD 0402 | PANASONIC | ERJ-2GEJ510X | 51 | R0402
24 | Y |  |  | 4 | R205,R501,R502,R503 | RES ULTRA-PREC ULTRA-RELIABILITY MF CHIP | SUSUMU | RG1005P-102-B-T5 | 1K | R0402
25 | Y |  |  | 1 | R212 | RES PREC THICK FILM CHIP R0201 | PANASONIC | ERJ-1GEF1000C | 100 | R0201
26 | Y |  |  | 4 | R300,R400,R401,R402 | RES PREC THICK FILM CHIP R0402 | PANASONIC | ERJ-2RKF1002X | 10K | R0402
27 | Y |  |  | 1 | R301 | RES PREC THICK FILM CHIP R0402 | PANASONIC | ERJ-2RKF1911X | 1.91K | R0402
28 | Y |  |  | 1 | R302 | RES FILM SMD 0402 | VENKEL | CR0402-16W-2490FT | 249 | R0402
29 | Y |  |  | 3 | R403,R406,R408 | RES PREC THICK FILM CHIP R0402 | PANASONIC | ERJ-2RKF1003X | 100K | R0402
30 | Y |  |  | 3 | R404,R405,R407 | RES FILM SMD 0402 | PANASONIC | ERJ-2GEJ112X | 1.1K | R0402
31 | Y |  |  | 3 | R409,R412,R414 | RES THICK FILM CHIP | MULTICOMP | 0402WGF0000TCE | 0 | R0402
32 | Y |  |  | 2 | R506,R507 | RES CHIP SMD 0201 | PANASONIC | ERJ-1GE0R00C | 0 | R0201
33 | Y |  |  | 1 | R603 | RES PREC THICK FILM CHIP R0402 | PANASONIC | ERJ-2RKF2000X | 200 | R0402
34 | Y |  |  | 4 | RN500,RN501,RN502,RN503 | RES NTWRK 16PIN/8RES SURFACE MOUNT | PANASONIC | EXB-2HV470JV | 47 | RESNET16
35 | Y |  |  | 3 | T102,T103,T200 | XFMR RF 1:1 | MACOM | ETC1-1-13 | ETC1-1-13 | ETC1
36 | Y |  |  | 1 | U300 | IC-ADI LOW DROPOUT CMOS LIN REG | ADI | ADP1706ARDZ-3.3-R7 | ADP1706ARDZ-3.3-R7 | SO8NB-PAD3_1X2_41
37 | Y |  |  | 2 | U301,U302 | IC-ADI LOW DROPOUT CMOS LIN REG | ADI | ADP1706ARDZ-1.8-R7 | ADP1706ARDZ-1.8-R7 | SO8NB-PAD3_1X2_41
38 | Y |  |  | 1 | U303 | IC-ADI LOW DROPOUT CMOS LIN REG | ADI | ADP1708ARDZ-R7 | ADP1708ARDZ-R7 | SO8NB-PAD3_1X2_41
39 | Y |  |  | 1 | U401 | IC TINYLOGIC UHS DUAL BUFFER | FAIRCHILD | NC7WZ16P6X | NC7WZ16P6X | SC70
40 | Y |  |  | 1 | U402 | IC TINYLOGIC UHS DUAL BUFFER | FAIRCHILD | NC7WZ07P6X | NC7WZ07P6X | SC70
41 | Y |  |  | 1 | U501 | IC-ADI 12-BIT 1.8V ADC CONVERTER | ADI |  |  | LFCSP56-8X8-PAD169X169
42 | Y |  |  | 1 | U600 | IC-ADI 12-OUTPUT CLK GEN WITH INT 1.6GHZ VCO | ADI | AD9517-4BCPZ | AD9517-4BCPZ | QFN48_7X7_PAD5_1X5_1
DNI Components List :
0 | N |  |  | 38 | C101,C102,C104,C107,C109,C110,C112,C113,C114,C116,C117,C118,C119,C203,C206,C207,C208,C402,C500,C502,C600,C601,C606,C607,C608,C609,C610,C611,C612,C613,C614,C615,C616,C617,C618,C619,C620,C621 | CAP CER X7R 0402 | MURATA | GRM155R71C104KA88D | 0.1UF | C0402
1 | N |  |  | 1 | C602 | CAP CER CHIP | PANASONIC | ECJ-0EB1E182K | 1800pF | C0402
2 | N |  |  | 1 | C603 | CAP CER | PANASONIC | 0402YD333KAT2A | .033UF | C0402
3 | N |  |  | 1 | C604 | CAP CER CHIP | PANASONIC | ECJ-0EB1H152K | 1500PF | C0402
4 | N |  |  | 1 | CR600 | LED RED SURFACE MOUNT | LUMEX | SML-LXT0805IW-TR | SML-LXT0805IW-TR | LXT0805
5 | N |  |  | 1 | J101 | CONN-PCB SMA ST EDGE MOUNT | SAMTEC | SMA-J-P-X-ST-EM1 | SMA-J-P-X-ST-EM1 | CNSAMTECSMA-JPX-ST-EM1-MKT
6 | N |  |  | 1 | J600 | CONN-PCB COAX SMA ST | JOHNSON | 142-0701-201 | JOHNSON142-0701-201 | CNJOHNSON142-0701-201
7 | N |  |  | 4 | L100,L101,L102,L103 | INDUCTOR SM | PANASONIC | ELJ-RE10NGF2 | 10nH | L0603
8 | N |  |  | 2 | P100,P601 | CONN-PCB BERG HDR ST MALE 3P | SAMTEC | TSW-103-08-G-S | SAMTECTSW10608GS3PIN | CNBERG1X3H205LD36
9 | N |  |  | 1 | P600 | CONN-PCB HEADER 8PIN DOUBLE ROW | SAMTEC | TSW-104-08-T-D | TSW-104-08-T-D | CNSAMTEC2X4H330LD36
10 | N |  |  | 1 | R100 | RES FILM SMD 0402 | PANASONIC | ERJ-2GEJ510X | 51 | R0402
11 | N |  |  | 13 | R102,R103,R112,R115,R209,R210,R504,R508,R511,R600,R606,R608,R610 | RES FILM SMD 0402 | PANASONIC | ERJ-2GE0R00X | 0 | R0402
12 | N |  |  | 2 | R106,R107 | RES VISHAY HIGH PRECISION SMD 0603 | VISHAY | P0603E25R0BNT | 25 | R0603
13 | N |  |  | 2 | R113,R114 | RES PREC THICK FILM CHIP R0402 | PANASONIC | ERJ-2RKF2000X | 200 | R0402
14 | N |  |  | 1 | R116 | DO NOT INSTALL (TBD_R0402) | TBD0402 | TBD0402 | TBD0402 | R0402
15 | N |  |  | 5 | R117,R118,R206,R411,R500 | RES PREC THICK FILM CHIP R0402 | PANASONIC | ERJ-2RKF1002X | 10K | R0402
16 | N |  |  | 2 | R120,R121 | RES FILM SMD 0402 | PANASONIC | ERJ-2GEJ390X | 39 | R0402
17 | N |  |  | 2 | R122,R123 | RES FILM SMD 0402 | SUSUMU | RG1005P-101-B-T5 | 100 | R0402
18 | N |  |  | 3 | R410,R413,R415 | RES THICK FILM CHIP | MULTICOMP | 0402WGF0000TCE | 0 | R0402
19 | N |  |  | 14 | R505,R512,R513,R514,R515,R516,R517,R518,R519,R520,R521,R522,R523,R524 | RES PREC THICK FILM CHIP R0201 | PANASONIC | ERJ-1GEF1000C | 100 | R0201
20 | N |  |  | 5 | R601,R602,R604,R607,R609 | RES PREC THICK FILM CHIP R0402 | PANASONIC | ERJ-2RKF1001X | 1.00K | R0402
21 | N |  |  | 2 | R605,R612 | RES FILM SMD 0402 | VENKEL | CR0402-16W-1000FPT | 100 | R0402
22 | N |  |  | 3 | R611,R615,R616 | RES FILM SMD 0402 | VENKEL | CR0402-16W-2490FT | 249 | R0402
23 | N |  |  | 1 | R613 | RES PREC THICK FILM CHIP R0402 | PANASONIC | ERJ-2RKF5111X | 5.11K | R0402
24 | N |  |  | 1 | R614 | RES PREC THICK FILM CHIP R0402 | PANASONIC | ERJ-2RKF4121X | 4.12K | R0402
25 | N |  |  | 1 | T100 | XFMR RF 1:1 | MACOM | ETC1-1-13 | ETC1-1-13 | ETC1
26 | N |  |  | 2 | T101,T201 | XFMR RF | MINI CIRCUITS | ADT1-1WT | ADT1-1WT | MINICD542
27 | N |  |  | 6 | TP100,TP400,TP401,TP402,TP403,TP500 | CONN-PCB PIN RECEPTACLE | MILL-MAX | 3102-3-00-15-00-00-08-0 | 3102-3-00-15-00-00-08-0 | MILLMAX3102
28 | N |  |  | 2 | TP600,TP601 | CONN-PCB PIN VECTOR | VECTOR | K24A | K24A | CNLOOPTP_D45
29 | N |  |  | 1 | U100 | IC-ADI LOW DIST ULTRA-HIGH SPD DIFF ADC DRVR | ADI | ADA4960_PRELIM | ADA4960_PRELIM | QFN16_3X3_PAD1_3X1_3
30 | N |  |  | 2 | U200,U400 | IC-ADI CMOS, QUAD SPDT SWITCHES | ADI | ADG734BRUZ | ADG734BRUZ | TSSOP20
31 | N |  |  | 1 | U500 | PRECISION SERIES | SUB-BAND GAP VOLTAGE REF"" | ADI | ADR130AUJZ | ADR130AUJZ