## 9557ce02a
AD9557CE02A
ITEM# | DNI | QTY | REFDES | DESCRIPTION | MFG | MFG_PN | VALUE | JEDEC_TYPE | CASE | STOCKROOM_GBO
0 | ? | 19 | C1,C9,C10,C11,C13,C14,C15,C16,C17,C18,C20,C21,C22,C23,C28,C30,C35,C36,C56 | CAP CER X7R 0402 | MURATA | GRM155R71C104KA88D | 0.1UF | C0402 | C0402 | 49_CAB3
1 | ? | 16 | C43,C45,C47,C49,C71,C110,C112,C117,C119,C135,C162,C164,C166,C168,C170,C172 | CAP CER X5R 0201 | MURATA | GRM033R60J104KE19D | 0.1uF | C0201 | 201 | 1215_CAB3
2 | ? | 2 | C12,C19 | DO NOT INSTALL (TBD_C7343) | TBD7343 | TBD7343 | TBD7343 | C7343H162 | C7343H162 | N/A
3 | ? | 15 | C26,C32,C48,C52,C63,C64,C65,C66,C67,C70,C72,C74,C77,C78,C83 | DO NOT INSTALL (TBD_C0402) | TBD0402 | TBD0402 | TBD0402 | C0402 | C0402 | ?
4 | ? | 1 | C27 | CAP MULTI CER X5R 0201 | TAIYO YUDEN | AMK063BJ474MP-F | 0.47uF | C0201 | C0201 | 1480_CAB3
5 | ? | 1 | C31 | CAP CER CHIP X7R | TDK | C1005X7R1H682M | 6800pF | C0402 | 402 | 1348_CAB3
6 | ? | 1 | C5 | CAP CER X7R 0402 | MURATA | GRM155R71E103KA01D | 0.01UF | C0402 | C0402 | ?
7 | ? | 2 | C500,C502 | CAP ALUM ELECTROLYTIC | PANASONIC | EEUFM1C471 | 470uF | CPLRAD197D394H492LD24 | CPLRAD197D394H492LD24 | ?
8 | ? | 1 | C501 | CAP CER MONOLITHIC X5R | MURATA | GRM21BR61E475KA12L | 4.7UF | C0805 | C0805 | ?
9 | ? | 1 | C503 | CAP MONOLITHIC CERAMIC | MURATA | GRM31CR60J226KE19L | 22uF | C1206H71 | C1206H71 | ?
10 | ? | 1 | C504 | CAP MONO CER X5R | MURATA | GRM188R61E105KA12D | 1UF | C0603 | C0603 | ?
11 | ? | 1 | C505 | CAP CER 0805 X5R | TAIYO YUDEN | EMK212BJ475KG-T | 4.7uF | C0805 | C0805 | ?
12 | ? | 2 | C508,C513 | CAP CHIP MONO CER C0G 0603 | MURATA | GRM1885C1H102JA01D | 1000pF | C0603 | C0603 | ?
13 | ? | 3 | C509,C511,C514 | CAP CER MONOLITHIC X5R | MURATA | GRM188R61C105KA93D | 1UF | C0603 | C0603 | 1440_CAB3
14 | ? | 1 | C512 | CAP CER C0G 0805 | MURATA | GCM2195C1H103JA16D | 0.01uF | C0805 | 805 | 11_CAB3
15 | ? | 1 | C515 | CAP CER | PHYCOMP (YAGEO) | 0402CG220J9B200 | 22PF | C0402 | C0402 | ?
16 | ? | 2 | C524,C525 | CAP CER X5R 0603 | MURATA | GRM188R60J106ME47D | 10UF | C0603 | C0603 | 1244_BIN1-2A
17 | ? | 1 | C526 | BROADBAND SMD | DIELECTRIC LABS | P62BN820MA2636 | 100NF | C0603H62 | C0603H62 | ?
18 | ? | 1 | C53 | CAP CER | KEMET | C0402C472K5RACTU | 4700PF | C0402 | C0402 | ?
19 | ? | 1 | C54 | CAP CER 0805 X7R | MURATA | GRM21BR71H105KA12L | 1UF | C0805 | C0805 | ?
20 | ? | 1 | C55 | CAP CER MONOLITHIC | MURATA | GRM21BR61C106KE15L | 10UF | C0805 | C0805 | 1447_CAB3
21 | ? | 1 | C57 | CAP CER CHIP X5R 0402 | TDK | C1005X5R0J225M | 2.2uF | C0402 | 402 | ?
22 | ? | 2 | C58,C59 | CAP CER C0G 0402 | MURATA | GRM1555C1H120JZ01D | 12pF | C0402 | C0402 | ?
23 | ? | 2 | C7,C8 | CAP CER MONOLITHIC C0G | MURATA | GRM1532C1H150JDD5 | 15pF | C0402 | C0402 | ?
24 | ? | 5 | CR2,CR3,CR5,CR7,CR13 | LED 635NM RED DIFF 1206 SMD | LUMEX | SML-LX1206IW-TR | SML-LX1206IW-TR (red) | LEDSML126W63H43 | 1206 (3216 METRIC) | ?
25 | ? | 2 | CR4,CR6 | LED 565NM GREEN DIFF 1206 SMD | LUMEX | SML-LX1206GIW-TR | SML-LX1206GW-TR (green) | LEDSML126W63H43 | 1206 (3216 METRIC) | ?
26 | ? | 1 | CR501 | DIODE SCHOTTKY | FAIRCHILD SEMICONDUCTOR | BAT54 | BAT54 | SOT23 | SOT23 | ?
27 | ? | 1 | CR502 | DIODE 7.5V ZENER SMA | ON SEMICONDUCTOR | MMSZ4693T1G | MMSZ4693T1G | SOD123-2 | SOD123-2 | ?
28 | ? | 6 | E1,E2,E3,E4,E5,E6 | INDUCTOR CHIP FERRITE BEAD | MURATA | BLM15AX601SN1D | 600OHM | L0402 | 402 | ?
29 | ? | 5 | J1,J9,J10,J21,J22 | CONN-PCB COAX SMA ST | JOHNSON | 142-0701-201 | JOHNSON142-0701-201 | CNJOHNSON142-0701-201 | ? | ?
30 | ? | 3 | J14,J17,J18 | CONN-PCB COAX SMA ST | JOHNSON | 142-0761-861 | 142-0761-861 | CNJOHNSON142-0761-861 | ? | ?
31 | ? | 1 | L500 | INDUCTOR SMT POWER | COILCRAFT | ME3220-102MLB | 1uH | LSML126W110H95 | LSML126W110H95 | 1501_CAB3
32 | ? | 1 | L501 | INDUCTOR SMT POWER | COILCRAFT | MSS6132-333MLB | 33uH | LSMSQ256H126 | LSMSQ256H126 | ?
33 | ? | 1 | P1 | CONN-PCB USB TYPE B R/A THRU HOLE | AMP | 4-1734376-8 | 4-1734376-8 | CNAMP4-1734376-8A | CNAMP4-1734376-8A | ?
34 | ? | 5 | P3,P5,P6,P8,P10 | CONN-PCB BERG HDR ST MALE 3P | SAMTEC | TSW-103-08-G-S | SAMTECTSW10608GS3PIN | CNBERG1X3H205LD36 | ? | ?
35 | ? | 2 | P7,P14 | CONN-PCB HEADER 15P | SAMTEC | TSW-105-08-G-T | TSW-105-08-G-T | CNSAMTEC3X5H338LD36 | ? | ?
36 | ? | 1 | P15 | CONN-PCB BERG HDR ST MALE 5P | SAMTEC | TSW-105-08-G-S | SAMTECTSW10608GS5PIN | CNBERG1X5H205LD36 | ? | ?
37 | ? | 1 | P16 | CONN-PCB BERG HDR ST MALE 4P | SAMTEC | TSW-104-08-G-S | SAMTECTSW10608GS4PIN | CNBERG1X4H205LD36 | ? | ?
38 | ? | 3 | P2,P9,P503 | CONN-PCB HEADER 2 POS | SAMTEC | TSW-102-08-G-S | TSW-102-08-G-S | CNSAMTEC1X2H330LD36 | CNSAMTEC1X2H330LD36 | ?
39 | ? | 1 | P4 | CONN-PCB HEADER 4P ST | SAMTEC | TSW-102-08-G-D | TSW-102-08-G-D | CNSAMTEC2X2H338LD36 | ? | ?
40 | ? | 1 | P500 | CONN-PCB DC POWER JACK TH | CUI | PJ-102A | PJ-102A | CNCUI-PJ-102A | ? | 1451_CAB3
41 | ? | 1 | P504 | CONN-PCB TERM STRIP HEADER 2P | WIELAND | Z5.530.3225.0 | Z5.530.3225.0 | CNWIELAND3225 | ? | ?
42 | ? | 2 | Q500,Q501 | TRANS MOSFET N CHANNEL | VISHAY SILICONIX | SI2316BDS-T1-E3 | SI2316BDS-T1-E3 | SOT23 | SOT23 | ?
43 | ? | 1 | Q504 | TRANSISTOR MMBT3904 NPN SOT-23 | FAIRCHILD | MMBT3904 | MMBT3904 | SOT23 | sot23 | ?
44 | ? | 12 | R3,R11,R12,R19,R32,R58,R78,R79,R80,R84,R85,R503 | RES FILM SMD 0402 | PANASONIC | ERJ-2GE0R00X | 0 | R0402 | R0402 | 1138_CAB3
45 | ? | 12 | R6,R8,R9,R13,R14,R15,R16,R21,R22,R23,R111,R112 | RES ULTRA-PREC ULTRA-RELIABILITY MF CHIP | SUSUMU | RG1005P-102-B-T5 | 1K | R0402 | R0402 | ?
46 | ? | 9 | R7,R25,R31,R35,R36,R45,R50,R56,R506 | RES FILM SMD 0402 | VENKEL | CR0402-16W-1000FPT | 100 | R0402 | R0402 | 749_CAB3
47 | ? | 1 | R38 | RES FILM SMD 0402 | PANASONIC | ERJ-2GEJ751X | 750 | R0402 | R0402 | ?
48 | ? | 1 | R39 | RES PREC THICK FILM CHIP R0402 | PANASONIC | ERJ-2RKF1004X | 1MEG | R0402 | R0402 | ?
49 | ? | 2 | R40,R42 | RES FILM SMD 0402 | PANASONIC | ERJ-2GEJ222X | 2.2K | R0402 | R0402 | 1420_CAB3
50 | ? | 2 | R41,R43 | RES PREC THICK FILM CHIP R1206 | PANASONIC | ERJ-8ENF1003V | 100K | R1206 | R1206 | ?
51 | ? | 1 | R502 | RES PREC THICK FILM CHIP R0805 | PANASONIC | ERJ-6ENF1001V | 1K | R0805 | R0805 | ?
52 | ? | 2 | R507,R516 | RES PREC THICK FILM CHIP R0402 | PANASONIC | ERJ-2RKF2802X | 28K | R0402 | R0402 | ?
53 | ? | 1 | R508 | RES PREC THICK FILM CHIP R0402 | PANASONIC | ERJ-2RKF4991X | 4.99K | R0402 | R0402 | ?
54 | ? | 2 | R510,R531 | RES PREC THICK FILM CHIP R0603 | PANASONIC | ERJ-3EKF10R0V | 10 | R0603 | R0603 | ?
55 | ? | 1 | R512 | RES PREC THICK FILM CHIP R0402 | PANASONIC | ERJ-2RKF2211X | 2.21K | R0402 | R0402 | ?
56 | ? | 1 | R513 | RES FILM SMD 0603 | PANASONIC | ERJ-3GEY0R00V | 0 | R0603 | R0603 | ?
57 | ? | 3 | R81,R521,R523 | RES PREC THICK FILM CHIP R0402 | PANASONIC | ERJ-2RKF1002X | 10K | R0402 | R0402 | ?
58 | ? | 2 | R527,R530 | RES PREC THICK FILM CHIP R0402 | PANASONIC | ERJ-2RKF1003X | 100K | R0402 | R0402 | 1422_CAB3
59 | ? | 1 | R532 | RES FILM SMD 0402 | MULTICOMP | CR10B202JT | 2.0K | R0402 | R0402 | ?
60 | ? | 6 | R60,R63,R64,R65,R66,R87 | RES FILM SMD 0402 | PANASONIC | ERJ-2GEJ301X | 300 | R0402 | R0402 | ?
61 | ? | 2 | S1,S2 | SWITCH KEY 4MM SQ SMD J-HOOK | BOURNS INC | 7914J-1-000E | 7914J-1-000E | SWSMSQ197H165 | ? | ?
62 | ? | 4 | T1,T2,T3,T5 | XFMR RF 1:1 | MACOM | MABA-007159-000000 | MABA-007159-000000 | ETC1 | ETC1 | 1038_CAB3
63 | ? | 8 | TP1,TP2,TP12,TP13,TP14,TP15,TP16,TP17 | CONN-PCB TST PNT WHITE | COMPONENTS_CORPORATION | TP-105-01-09 | WHT | CNKEY5001TP | CNKEY5001TP | ?
64 | ? | 3 | U1,U5,U9 | IC-TTL OCTAL BUFFER/DRVR W/3 STATE OUT | TEXAS INSTRUMENTS | SN74LVC541APW | 74LVC541APW | TSSOP20 | ? | ?
65 | ? | 1 | U13 | IC -ADI PRELIM AD9557 | ADI | AD9557_PRELIM | AD9557_PRELIM | QFN40_6X6_PAD4_6X4_6 | QFN40_6X6_PAD4_6X4_6 | ?
66 | ? | 1 | U3 | IC 128-BIT BUS SERIAL EEPROM | MICROCHIP | 24LC00-I/P | 24LC00-I/P | DIP8 | DIP8 | 82_DRW3
67 | ? | 1 | U4 | IC EZ-USB FX USB MICROCONTROLLER | CYPRESS | CY7C68013A-56PVXC | CY7C68013A-56PVXC | SSOP56 | SSOP56 | ?
68 | ? | 1 | U500 | IC-ADI SYNC BUCK PWM,SD DC-DC | ADI | ADP1828ACPZ | ADP1828ACPZ | QFN20_4X4_PAD2_5X2_5 | ? | ?
69 | ? | 2 | U501,U502 | IC-ADI CMOS LIN REG(PRELIM) | ADI | ADP7104 | ADP7104 | SO8NB-PAD3_1X2_41 | SO8NB-PAD3_1X2_41 | ?
70 | ? | 1 | Y3 | IC CRYSTAL | ECS | ECS-240-12-5PX | 24.000MEGHz | XTALCSM-7 | XTALCSM-7 | ?
71 | ? | 1 | Y4 | IC CRYSTAL SMD | NDK | NX3225SA-49.152M-STD-CSQ-1 | 49.152MEGHZ | XTALNX3225 | ? | ?
72 | Y | 2 | C163,C173 | CAP CER X5R 0201 | MURATA | GRM033R60J104KE19D | 0.1uF | C0201 | 201 | 1215_CAB3
73 | Y | 1 | C2 | DO NOT INSTALL (TBD_C0402) | TBD0402 | TBD0402 | TBD0402 | C0402 | C0402 | ?
74 | Y | 3 | C3,C4,C6 | CAP CER X7R 0402 | MURATA | GRM155R71C104KA88D | 0.1UF | C0402 | C0402 | 49_CAB3
75 | Y | 1 | C506 | CAP CER MONOLITHIC X5R | MURATA | GRM188R61C105KA93D | 1UF | C0603 | C0603 | 1440_CAB3
76 | Y | 1 | J13 | CONN-PCB COAX SMA ST | JOHNSON | 142-0761-861 | 142-0761-861 | CNJOHNSON142-0761-861 | ? | ?
77 | Y | 4 | J500,J501,J502,J503 | CONN-PCB SMA-COM SMT | RADIALL | R124.427.000 | R124.427.000 | CNSMASQ248H374 | ? | ?
78 | Y | 7 | R1,R2,R44,R82,R83,R113,R114 | RES FILM SMD 0402 | PANASONIC | ERJ-2GE0R00X | 0 | R0402 | R0402 | 1138_CAB3
79 | Y | 3 | R10,R115,R116 | DO NOT INSTALL (TBD_R0402) | TBD0402 | TBD0402 | TBD0402 | R0402 | R0402 | ?
80 | Y | 1 | R20 | RES FILM SMD 0402 | VENKEL | CR0402-16W-1000FPT | 100 | R0402 | R0402 | 749_CAB3
81 | Y | 1 | R514 | RES FILM SMD 0603 | PANASONIC | ERJ-3GEY0R00V | 0 | R0603 | R0603 | ?
82 | Y | 1 | R90 | RES ULTRA-PREC ULTRA-RELIABILITY MF CHIP | SUSUMU | RG1005P-102-B-T5 | 1K | R0402 | R0402 | ?
83 | Y | 4 | TP500,TP501,TP502,TP503 | CONN-PCB TST PNT WHITE | COMPONENTS_CORPORATION | TP-105-01-09 | WHT | CNKEY5001TP | CNKEY5001TP | ?
84 | Y | 1 | Y1 | IC CRYSTAL TCXO/VCTCXO | CONNOR WINFIELD INC | T602-025.0M | 25MHz | YSML276W197H79 | YSML276W197H79 | N/A
85 | Y | 1 | Y2 | IC CRYSTAL TYPE G204 PC700 | VECTRON INTERNATIONAL | TX-700 0-EAJ-106 3-25M0000000 | 25MHZ | YSML276W197H98 | YSML296W197H98 | ?