## BOM
ITEM# | INSTALL? | QTY | REFDES | DESCRIPTION | VALUE | JEDEC_TYPE | MFG | MFG_PN | Allow Sub? | ADI supply? | Comments
1 | Y | 1 | -N/A | PCBZ |  |  |  |  | Y | N
2 | Y | 17 | C101, C104, C105, C107, C109, C110, C111, C112, C115, C116, C119, C120, C514, C515, C516, C520, C521 | CAPACITOR 0201 X5R | 0.1UF | C0201 | MURATA | GRM033R60J104KE19D | Y | N
3 | Y | 6 | C103, C117, C118, C121, C122, C212 | CAP MONO CER 0402 | 1uF | C0402 | MURATA | GRM155R60J105KE19D | Y | N
4 | Y | 31 | C123, C231, C233, C235, C237, C239, C301, C305, C306, C401, C402, C403, C404, C501, C502, C504, C505, C506, C507, C512, C517, C518, C519, C523, C529, C530, C531, C532, C533, C601, C604 | CAP CER 0402 | 0.1UF | C0402 | MURATA | GRM155R71C104KA88D | Y | N
5 | Y | 7 | C201, C232, C234, C236, C238, C240, C405 | CAP TANT | 10UF | C3216 | AVX | TAJA106K010RNJ | Y | N
6 | Y | 8 | C204, C206, C207, C209, C225, C227, C228, C230 | CAPACITOR 0603 X5R | 4.7UF | C0603 | MURATA | GRM188R60J475KE19
7 | Y | 4 | C205, C208, C226, C229 | CAP CER X7R 0402 | 0.01UF | C0402 | MURATA | GRM155R71H103KA01D | Y | N
8 | Y | 2 | C210, C211 | CAPACITOR 0603 X5R | 10UF | C0603 | MURATA | GRM188R60J106ME47D | Y | N
9 | Y | 3 | C302, C303, C304 | CAP CER NP0 0402 | 8.2pF | C0402 | YAGEO | 0402CG829D9B200 | Y | N
10 | Y | 2 | C503, C508 | CAP CER X5R | 0.33uF | C0402 | MURATA | GRM155R61A334KE15D | Y | N
11 | Y | 1 | C510 | CAP CER | 1000PF | C0402 | MURATA | GRM155R71H102KA01D | Y | N
12 | Y | 2 | C511, C513 | CAP CER NP0 | .47UF | C0603 | MURATA | GCM188R71C474KA55D | Y | N
13 | Y | 5 | C524, C525, C526, C527, C534 | OBSOLETE - USE E006166/A004-0008-060 | 10UF | C0805 | MURATA | GRM21BR61C106KE15L | Y | N
14 | Y | 1 | CR201 | DIODE RECTIFIER GPP SMD | S1AB-13 | DO214AA | DIODE INCORP | S1AB-13 | Y | N
15 | Y | 1 | CR202 | DIODE SCHOTTKY 3AMP RECTIFIER | SK33A-TP | DO214AC | MCC | SK33A-TP | Y | N
16 | Y | 3 | CR203, CR501, CR502 | LED GREEN SURFACE MOUNT | LNJ314G8TRA (green) | LED0603 | PANASONIC | LNJ314G8TRA | Y | N
17 | Y | 3 | CR204, CR205, CR206 | DIODE RECOVERY RECTIFIER | S2A-TP | DO214AA3 | MICRO COMMERCIAL COMPONENTS CORP | S2A-TP | Y | N
18 | Y | 1 | CR503 | DIODE SHTKY DUAL SERIES | HSMS-2812BLK | SOT23 | AVAGO | HSMS-2812BLK | N | N
19 | Y | 10 | E201, E202, E204, E205, E207, E212, E213, E214, E215, E216 | INDUCTOR FERRITE BD | 100MHZ | L0805 | PANASONIC | EXC-ML20A390U | Y | N
20 | Y | 2 | E501, E502 | CHIP BEAD CORE | 45OHMS | L1210H75 | PANASONIC | EXCCL3225U1 | N | N
21 | Y | 1 | F201 | FUSE POLYSWITCH PTC DEVICE 1812 | 1.1A | SWTYCO-NANOSMDC110F | TYCO ELECTRONICS | NANOSMDC110F-2 | N | N
22 | Y | 1 | FL201 | FLTR NOISE SUPPRESSION LC COMBINED TYPE | BNX016-01 | FLBNX01 | MURATA | BNX016-01 | N | N
23 | Y | 3 | J101, J301, J506 | CONN-PCB SMA ST EDGE MOUNT | SMA-J-P-X-ST-EM1 | CNSAMTECSMA-JPX-ST-EM1-MKT | SAMTEC | SMA-J-P-X-ST-EM1 | N | N
24 | Y | 1 | J501 | CONN-PCB BERG HDR ST MALE 3P | SAMTECTSW10608GS3PIN | CNBERG1X3H205LD36 | SAMTEC | TSW-103-08-G-S | N | N
25 | Y | 2 | JP201, JP203 | RES JMPR SMD 0805 (SHRT) | 0 | R0805 | PANASONIC | ERJ-6GEYJ0.0 | Y | N
26 | Y | 6 | L501, L502, L503, L504, L505, L506 | INDUCTOR SMT POWER | 1uH | LSML126W110H95 | COILCRAFT | ME3220-102MLB | Y | N
27 | Y | 3 | P101, P102, P401 | CONN-PCB HEADER 2 POS | TSW-102-08-G-S | CNSAMTEC1X2H330LD36 | SAMTEC | TSW-102-08-G-S | Y | N
28 | Y | 1 | P201 | CONN-PCB DC POWER JACK SM | PJ-202A | CNCUIPJ-202A | CUI STACK | PJ-202A | Y | N
29 | Y | 1 | P202 | CONN-PCB HEADER 6 POS | Z5.531.3625.0 | CNWIELAND5313625 | WIELAND | Z5.531.3625.0 | Y | N
30 | Y | 1 | P203 | CONN-PCB, PLUGGABLE HEADER | Z5.531.3425.0 | CNWIELAND3425 | WIELAND | Z5.531.3425.0 | N | N
31 | Y | 1 | P601 | CONN_PCB 60PIN RA CONNECTOR | 6469169-1 | CNTYCO1469169-1 | TYCO | 6469169-1 | N | N
32 | Y | 27 | R101, R303, R307, R319, R320, R404, R405, R506, R522, R523, R524, R525, R531, R537, R548, R551, R552, RS201, RS205, R606, R613, R616, R618, R620, R624, R625, R628 | RES FILM SMD 0402 | 0 | R0402 | PANASONIC | ERJ-2GE0R00X | N | N
33 | Y | 1 | R543 | RES FILM SMD 0402 | 100 | R0402 | VENKEL | CR0402-16W-1000FPT | Y | N
34 | Y | 1 | R201 | RES FILM CHIP THICK | 261 | R0603 | NIC COMP CORP | NRC06F2610TRF | Y | N
35 | Y | 3 | R602, R611, R612 | RES PREC THICK FILM CHIP R0402 | 100K | R0402 | PANASONIC | ERJ-2RKF1003X | Y | N
36 | Y | 2 | R222, R502 | RES PREC THICK FILM CHIP R0402 | 1.00K | R0402 | PANASONIC | ERJ-2RKF1001X | Y | N
37 | Y | 1 | R302 | RES FILM SMD 0603 | 0 | R0603 | PANASONIC | ERJ-3GEY0R00V | Y | N
38 | Y | 2 | R313, R314 | RES FILM SMD 0402 | 36 | R0402 | PANASONIC | ERJ-2GEJ360X | Y | N
39 | Y | 2 | R315, R316 | RES FILM SMD 0402 | 33 | R0402 | PANASONIC | ERJ-2GEJ330X | Y | N
40 | Y | 5 | R317, R318, R501, R503, R604 | RES PREC THICK FILM CHIP R0402 | 49.9 | R0402 | PANASONIC | ERJ-2RKF49R9X | Y | N
41 | Y | 2 | R401, R402 | RES PREC THICK FILM CHIP R0402 | 40.2 | R0402 | PANASONIC | ERJ-2RKF40R2X | Y | N
42 | Y | 4 | R407, R603, R605, R626 | RES FILM SMD 0402 | 1.1K | R0402 | PANASONIC | ERJ-2GEJ112X | Y | N
43 | Y | 11 | R509, R515, R516, R517, R518, R519, R544, R545, R601, R609, R610 | RES PREC THICK FILM CHIP R0402 | 10K | R0402 | PANASONIC | ERJ-2RKF1002X | Y | N
44 | Y | 3 | R510, R511, R512 | RES PREC THICK FILM CHIP R0201 | 100 | R0201 | PANASONIC | ERJ-1GEF1000C | Y | N
45 | Y | 2 | R513, R514 | RES PREC THICK FILM CHIP R0402 | 200 | R0402 | PANASONIC | ERJ-2RKF2000X | Y | N
46 | Y | 4 | T302, T303, T401, T503 | XFMR RF 1:1 | ETC1-1-13 | ETC1 | MACOM | ETC1-1-13 | N | N
47 | Y | 1 | U101 | IC-ADI SERIAL OUTPUT ADC | AD9641BCPZ-80 | QFN32_5X5_PAD12_4X4_12 | ADI | AD9641BCPZ-80 | N | Y
48 | Y | 2 | U202, U203 | IC-ADI 300mA LOW DROPOUT CMOS LINEAR REG | ADP1713AUJZ-3.3-R7 | TSOT-5 | ADI | ADP1713AUJZ-3.3-R7 | N | Y
49 | Y | 2 | U204, U205 | IC-ADI LOW DROPOUT CMOS LIN REG | ADP1706ARDZ-1.8-R7 | SO8NB-PAD3_1X2_41 | ADI | ADP1706ARDZ-1.8-R7 | N | Y
50 | Y | 1 | U206 | IC-ADI COMPACT 600mA 3MHZ STEP-DOWN DC TO DC CONV | ADP2108AUJZ-1.8-R7 | TSOT-5 | ADI | ADP2108AUJZ-1.8-R7 | N | Y
51 | Y | 2 | U300, U602 | IC TINYLOGIC UHS DUAL BUFFER | NC7WZ16P6X | SC70 | FAIRCHILD | NC7WZ16P6X | N | N
52 | Y | 1 | U401 | IC 2.6GHZ ULTRALOW DISTORTION DIFF IF/RF AMP | ADL5562ACPZ | QFN16_3X3_PAD1_5X1_5 | ADI | ADL5562ACPZ | N | Y
53 | Y | 1 | U501 | IC-ADI AD9524 PRELIM | AD9524BCPZ | QFN48_7X7_PAD5_3X5_3 | ADI | AD9524BCPZ | N | Y
54 | Y | 1 | U503 | IC 3.3V LVDS 1-BIT HI-SPEED DIFF DRVR | FIN1017K8X | US8 | FAIRCHILD SEMICONDUCTOR | FIN1017K8X | N | N
55 | Y | 1 | U601 | IC TINYLOGIC UHS DUAL BUFFER | NC7WZ07P6X | SC70 | FAIRCHILD | NC7WZ07P6X | N | N
DO NOT INSTALL:
ITEM# | INSTALL? | QTY | REFDES | DESCRIPTION | VALUE | JEDEC_TYPE | MFG | MFG_PN | Allow Sub? | ADI supply? | Comments
56 | N |  | C213, C214, C215, C216 | CAPACITOR 0603 X5R | 10UF | C0603 | MURATA | GRM188R60J106ME47D | Y | N
57 | N |  | C406, C407, C408, C522, C528, C602, C603 | CAP CER 0402 | 0.1UF | C0402 | MURATA | GRM155R71C104KA88D | Y | N
58 | N |  | C409, C410 | CAP CER NP0 | 8.2pF | C0402 | YAGEO | 0402CG829D9B200 | Y | N
59 | N |  | C509 | CAP CER | 1000PF | C0402 | MURATA | GRM155R71H102KA01D | Y | N
60 | N |  | E203, E206, E208, E209, E210, E211 | INDUCTOR FERRITE BD | 100MHZ | L0805 | PANASONIC | EXC-ML20A390U | Y | N
61 | N |  | J302, J502, J503, J505 | CONN-PCB SMA ST EDGE MOUNT | SMA-J-P-X-ST-EM1 | CNSAMTECSMA-JPX-ST-EM1-MKT | SAMTEC | SMA-J-P-X-ST-EM1 | Y | N
62 | N |  | JP202, JP204 | RES JMPR SMD 0805 (SHRT) | 0 | R0805 | PANASONIC | ERJ-6GEYJ0.0 | Y | N
63 | N |  | L201, L202 | INDUCTOR SMT POWER | 2.2uH | LSMSQ79H57 | COILCRAFT | EPL2014-222MLB | N | N
64 | N |  | L301, L405, L406 | INDUCTOR SM | 82nH | L0603 | MURATA | LQW1608A82NG | Y | N
65 | N |  | L401, L402, L403, L404 | INDUCTOR SM | 120nH | L0603 | PANASONIC | ELJ-RER12JF3 | Y | N
66 | N |  | P602 | CONN_PCB 60PIN RA CONNECTOR | 6469169-1 | CNTYCO1469169-1 | TYCO | 6469169-1 | N | N
67 | N |  | R102, R103 | RES FILM SMD 0402 | 2.0K | R0402 | MULTICOMP | CR10B202JT | N | N
68 | N |  | R105, R301, R304, R529, R530 | RES PREC THICK FILM CHIP R0402 | 49.9 | R0402 | PANASONIC | ERJ-2RKF49R9X | Y | N
69 | N |  | R106 | RES FILM SMD 0402 | 100 | R0402 | VENKEL | CR0402-16W-1000FPT | Y | N
70 | N |  | R204 | RES PREC THICK FILM CHIP R0402 | 100K | R0402 | PANASONIC | ERJ-2RKF1003X | Y | N
71 | N |  | R305 | RES FILM SMD 0603 | 0 | R0603 | PANASONIC | ERJ-3GEY0R00V | Y | N
72 | N |  | R306, R308, R309, R310, R311, R312, R403, R406, R408, R409, R412, R508, R526, R527, R528, R532, R533, R534, R538, R541, R542, R547, R549, R550, R553, R554, R607, R608, R614, R617, RS202, RS203, RS204, RS206, RS207, RS208, RS209, RS210, RS211 | RES FILM SMD 0402 | 0 | R0402 | PANASONIC | ERJ-2GE0R00X | N | N
73 | N |  | R410, R411 | RES PREC THICK FILM CHIP R0402 | 1.00K | R0402 | PANASONIC | ERJ-2RKF1001X | N | N
74 | N |  | R505 | RES PREC THICK FILM CHIP R0402 | 49.9 | R0402 | PANASONIC | ERJ-2RKF49R9X | Y | N
75 | N |  | R507 | DO NOT INSTALL (TBD_R0402) | TBD0402 | R0402 | TBD0402 | TBD0402 | N | N
76 | N |  | R520, R521 | RES PREC THICK FILM CHIP R0402 | 200 | R0402 | PANASONIC | ERJ-2RKF2000X | N | N
77 | N |  | R539, R540 | RES PREC THICK FILM CHIP R0402 | 24.9 | R0402 | PANASONIC | ERJ-2RKF24R9X | N | N
78 | N |  | R615, R627 | RES PREC THICK FILM CHIP R0402 | 10K | R0402 | PANASONIC | ERJ-2RKF1002X | Y | N
79 | N |  | T301, T304, T502 | XFMR RF | ADT1-1WT+ | MINICD542 | MINI CIRCUITS | ADT1-1WT+ | Y | N
80 | N |  | U603 | IC-ADI CMOS, QUAD SPDT SWITCHES | ADG734BRUZ | TSSOP20 | ADI | ADG734BRUZ | Y | N
81 | N |  | Y501 | IC OSCILLATOR VOLTAGE CONTROLLED OSC | 60-800MHZ | OSCTCO2100 | EPSON TOYOCOM | TCO-2111 | N | N