## BOM
ANALOG DEVICES, INC
TITLE: ADCLK854CE01
|  | NUMBER: BOM_ADCLK854CE01 | REVISION: A
Report Date: 05/05/09
ITEM# | Quantity | REFDES | Description | SIZE | VALUE | VOLTAGE | MFG | MFG_PART_NUMBER | TOL | DNI
0 | 25 | C1,C2,C3,C7,C8,C9,C11,C12,C13,C14,C18,C26,C27,C28,C29,C33,C36,C38,C40,C42 | CAP CER 0402 | C0402 | 0.1UF | 16V | PANASONIC | ECJ-0EX1C104K | 10
1 | 1 | C32 | CAP CER X5R | C1206 | 10UF | 6.3V | PANASONIC | ECJ-3YB0J106K | 10
2 | 16 | CLK0,CLK0B,CLK1,CLK1B,OUT1,OUT10,OUT10B,OUT1B,OUT2,OUT2B,OUT5,OUT5B,OUT6,OUT6B,OUT9,OUT9B | CONN-PCB COAX SMA END LAUNCH | CNJOHNSON142-0711 | 142-0711-841 | ? | JOHNSON | 142-0711-841 | ?
3 | 5 | CTRL_A,CTRL_B,CTRL_C,IN_SEL,SLEEP | CONN-PCB HEADER 3 POS | CNMOLEX22-28-4033 | MOLEX22-28-4033 | ? | MOLEX | 22-28-4033 | ?
4 | 18 | GND0,GND3,GND4,GND7,GND8,GND11,OUT0,OUT0B,OUT11,OUT11B,OUT3,OUT3B,OUT4,OUT4B,OUT7,OUT7B,OUT8,OUT8B | VIA VIA015RR010XM | VIA015RR010XM | VIA015RR010XM | ? | P/O PCB | NONE | ?
5 | 1 | PWRCON | CONN-PCB HEADER 2 POS | CNWIELAND2253 | 25.602.2253.0 | ? | WIELAND | 25.602.2253.0 | ?
6 | 5 | R1,R2,R11,R13,R20 | RES FILM SMD 0402 | R0402 | 1.1K | ? | PANASONIC | ERJ-2GEJ112X | 5
7 | 14 | R3,R10,R12,R14,R15,R16,R17,R18,R19,R21,R22,R23,R24,R25 | RES FILM SMD 0402 | R0402 | 100 | ? | VENKEL | CR0402-16W-1000FPT | 1
8 | 1 | R4 | RES FILM SMD 0402 | R0402 | 0 | ? | PANASONIC | ERJ-2GE0R00X | 5
11 | 1 | T1 | XFMR RF 1:1 | ETC1 | MABA-007159-000000 | ? | MACOM | MABA-007159-000000 | ?
12 | 1 | U1 | ADCLK854 | LFCSP48-7X7-PAD5_1X5_1 |  | ? | ADI | ADCLK854BCPZ | -40c /+80C
9 | 3 | R5,R6,R7 | RES FILM SMD 0402 | R0402 | 0 | ? | PANASONIC | ERJ-2GE0R00X | 5 | Y
10 | 2 | R8,R9 | RES PREC THICK FILM CHIP R0402 | R0402 | 49.9 | ? | PANASONIC | ERJ-2RKF49R9X | 1 | Y
11 | 12 | C5,C6,C8,C10,C15,C16,C17,C19,C21,C22,C23,C24, | CAP CER 0402 | C0402 | 0.1UF | 16V | PANASONIC | ECJ-0EX1C104K | 10 | Y