## 6657ce01b
Item |  | INSTALL |  | Description | ADI SUPPLY | ALLOW SUB | Manufacturer | Mfg. Part No. | COMMENTS
26 | 1 | Y | -N/A | PCBZ | N | N |  | 6657CE01C
27 | 16 | Y | C101, C102, C103, C104, C105, C106, C109, C110, C111, C112, C113, C114, C115, C116, C119, C120 | CAPACITOR CERAMIC 0.1UF 6.3V X5R 0201 | N | Y | PANASONIC | ECJ-ZEB0J104M
28 | 6 | Y | C107, C108, C117, C118, C121, C122 | CAPACITOR CERAMIC 1.0UF 6.3V 10% X5R 0402 | N | Y | MURATA | GRM155R60J105KE19D
29 | 8 | Y | C201, C217, C219, C221, C223, C225, C505, C525 | CAPACITOR TANTALUM 10UF 10V 10% SMD | N | Y | AVX | TAJA106K010RNJ
30 | 10 | Y | C202, C203, C204, C206, C207, C209, C210, C212, C213, C215 | CAPACITOR CERAMIC 4.7UF 6.3V X5R 0603 | N | Y | PANASONIC | ECJ-1VB0J475M
31 | 4 | Y | C205, C208, C211, C214 | CAPACITOR CERAMIC 0.01UF 25V X8R 10% 0402 | N | Y | TDK | C1005X8R1E103K
32 | 68 | Y | C216, C218, C220, C222, C224, C301, C305, C401, C405, C501, C502, C503, C504, C521, C522, C523, C524, C601, C602, C603, C604, C605, C606, C607, C608, C609, C611, C613, C614, C619, C620, C702, C704, C707, C801, C804, C901, C902, C903, C904, C905, C906, C907, C913, C914, C915, C916, C917, C918, C919, C920, C921, C922, C923, C930, C932, R309, R310, R329, R330, R409, R410, R429, R430, R713, R714, R819, R820 | CAPACITOR CERAMIC 0.1UF 16V X7R 0402 | N | Y | PANASONIC | ECJ-0EX1C104K
33 | 12 | Y | C302, C303, C304, C306, C307, C308, C402, C403, C404, C406, C407, C408 | CAPACITOR CERAMIC 8.2PF 50V NP0 0402 | N | Y | YAGEO | 0402CG829D9B200
34 | 2 | Y | C610, C612 | CAPACITOR 10UF 6.3V CERAMIC X5R 0805 | N | Y | PANASONIC | ECJ-2FB0J106M
35 | 1 | Y | CR201 | DIODE FAST REC 50V 1A SMB | N | Y | DIODE INCORP | RS1AB-13-F
36 | 1 | Y | CR202 | DIODE SCHOTTKY 3AMP RECTIFIER | N | Y | MCC | SK33A-TP
37 | 1 | Y | CR203 | LED GREEN SURFACE MOUNT | N | Y | PANASONIC | LNJ314G8TRA
38 | 3 | Y | CR204, CR205, CR206 | DIODE RECOVERY RECTIFIER | N | N | MICRO COMMERCIAL COMPONENTS CORP | S2A-TP
39 | 2 | Y | CR701, D801 | DIODE SHTKY DUAL SERIES | N | N | AVAGO | HSMS-2812BLK
40 | 1 | Y | CR901 | LED RED SURFACE MOUNT | N | Y | LUMEX | SML-LXT0805IW-TR
41 | 10 | Y | E201, E202, E204, E205, E207, E208, E209, E210, E211, E212 | INDUCTOR, BEAD CORE 39 OHM 4A 0805 SMD | N | N | PANASONIC | EXC-ML20A390U
42 | 1 | Y | F201 | FUSE, POLYSWITCH 1.10A RESET FUSE SMD | N | N | TYCO ELECTRONICS | NANOSMDC110F-2
43 | 1 | Y | FL201 | FILTER EMI 50MOHM 15A .1M-1GHZ | N | N | MURATA | BNX016-01
44 | 10 | Y | J301, J303, J401, J403, J702, J703, J801, J902, J903, P901 | CONNECTOR PCB SMA ST EDGE MOUNT | N | Y | SAMTEC | SMA-J-P-X-ST-EM1
45 | 2 | Y | J601, J602 | CONNECTOR, PCB HDR ST 10P | N | Y | SAMTEC | TSW-105-08-G-D
46 | 1 | Y | J901 | CONNECTOR, PCB HEADER 8PIN DOUBLE ROW | N | Y | SAMTEC | TSW-104-08-T-D
47 | 4 | Y | L601, L602, L607, L608 | INDUCTOR 1UH L7144SM | N | Y | COILCRAFT | 0603LS-102XGLB
48 | 1 | Y | P201 | CONNECTOR PCB DC POWER JACK SM | N | Y | CUI STACK | PJ-202A
49 | 1 | Y | P202 | CONNECTOR PCB HEADER 6 POS | N | Y | WIELAND | Z5.531.3625.0
50 | 1 | Y | P203 | CONNECTOR PCB, HEADER 4 POS | N | Y | WIELAND | Z5.531.3425.0
51 | 6 | Y | P501, P502, P601, P602, P701, P702 | CONNECTOR PCB HEADER 2 POS | N | Y | SAMTEC | TSW-102-08-G-S
52 | 3 | Y | P951, P952, P953 | CONNECTOR PCB 60PIN RA CONNECTOR | N | Y | TYCO | 6469169-1
53 | 1 | Y | R201 | RESISTOR, 261 OHM 1/10W 50V 0603 THICK FILM SMD | N | Y | NIC COMP CORP | NRC06F2610TRF
54 | 14 | Y | R202, R617, R618, R619, R620, R621, R622, R623, R624, R625, R626, R930, R940, R941 | RESISTOR 10.0K OHM 1/10W 1% 0402 SMD | N | Y | PANASONIC | ERJ-2RKF1002X
55 | 1 | Y | R203 | RESISTOR 1.91K OHM 1/10W 1% 0402 SMD | N | Y | PANASONIC | ERJ-2RKF1911X
56 | 4 | Y | R302, R322, R402, R422 | RESISTOR ZERO OHM 1/10W 5% 0603 SMD | N | Y | PANASONIC | ERJ-3GEY0R00V
57 | 31 | Y | R303, R307, R323, R328, R403, R407, R423, R428, R504, R505, R524, R525, R609, R613, R704, R705, R717, R721, R723, R803, R808, R810, R812, R815, R816, R906, R909, R917, RS201, RS205, C703 | RESISTOR, ZERO OHM 1/10W 5% 0402 SMD | N | Y | PANASONIC | ERJ-2GE0R00X
58 | 8 | Y | R313, R314, R333, R334, R413, R414, R433, R434 | RESISTOR 36 OHM 1/10W 5% 0402 SMD | N | Y | PANASONIC | ERJ-2GEJ360X
59 | 8 | Y | R315, R316, R335, R336, R415, R416, R435, R436 | RESISTOR 33 OHM 1/10W 5% 0402 SMD | N | Y | PANASONIC | ERJ-2GEJ330X
60 | 11 | Y | R317, R318, R337, R338, R417, R418, R437, R438, R709, R710,R720 | RESISTOR 49.9 OHM 1/10W 1% 0402 SMD | N | Y | PANASONIC | ERJ-2RKF49R9X
61 | 4 | Y | R501, R502, R521, R522 | RESISTOR 40.2 OHM 1/10W 1% 0402 SMD | N | Y | PANASONIC | ERJ-2RKF40R2X
62 | 7 | Y | R507, R527, R601, R602, R932, R933, R934 | RESISTOR 1.1K OHM 1/10W 5% 0402 SMD | N | Y | PANASONIC | ERJ-2GEJ112X
63 | 1 | Y | R914 | RESISTOR 100 OHM 1%, CERAMIC, PALLADIUM TERM, 0402 SMD | N | Y | VENKEL | CR0402-16W-1000FPT
64 | 2 | Y | R718, R719 | RESISTOR, 2K OHM THICK FILM 0402 1% 25V MCRMC SMD | N | Y | MULTICOMP | MC0402WGF2001TCE-TC
65 | 2 | Y | R813, R814 | RESISTOR 24.9 OHM 1/10W 1% 0402 SMD | N | Y | PANASONIC | ERJ-2RKF24R9X
66 | 5 | Y | R901, R902, R903, R904, R922 | RESISTOR 1.00K OHM 1/10W 1% 0402 SMD | N | Y | PANASONIC | ERJ-2RKF1001X
67 | 1 | Y | R905 | RESISTOR 57.6 OHM 1/10W 1% 0402 SMD | N | Y | PANASONIC | ERJ-2RKF57R6X
68 | 1 | Y | R907 | RESISTOR 5.11K OHM 1/10W 1% 0402 SMD | N | Y | PANASONIC | ERJ-2RKF5111X
69 | 1 | Y | R908 | RESISTOR 4.12K OHM 1/10W 1% 0402 SMD | N | Y | PANASONIC | ERJ-2RKF4121X
70 | 5 | Y | R910, R912, R913, R915, R916 | RESISTOR 200 OHM 1/10W 1% 0402 SMD | N | Y | PANASONIC | ERJ-2RKF2000X
71 | 3 | Y | R931, R942, R943 | RESISTOR 100K OHM 1/10W 5% 0402 SMD | N | Y | PANASONIC | ERJ-2GEJ104X
72 | 4 | Y | R936, R937, R938, R939 | RESISTOR 0.0 OHM 1/20W 5% 0201 SMD | N | Y | PANASONIC | ERJ-1GE0R00C
73 | 13 | Y | T302, T303, T305, T306, T402, T403, T405, T406, T501, T521, T702, T802, T901 | TRANSFORMER RF 1:1, 4.5MHz - 3000MHz SMD | N | N | MACOM | MABA-007159-000000 (OLD ETC1-1-13)
74 | 2 | Y | T601, T602 | TRANSFORMER RF 3:1, 1MHZ - 50MHZ SMD | N | N | MINI CIRCUITS | TC3-1T+
75 | 5 | Y | TP901, TP902, TP903, TP904, TP905 | CONNECTOR, PCB TEST POINT, WHITE | N | Y | COMPONENTS_CORPORATION | TP-104-01-09
76 | 1 | Y | U101 | IC-ADI AD6657 | Y | N | ADI | AD6657BBCZ
77 | 1 | Y | U201 | IC-ADI LOW DROPOUT CMOS LIN REG | Y | N | ADI | ADP1708ARDZ-R7
78 | 2 | Y | U202, U203 | IC-ADI LOW DROPOUT CMOS LIN REG | Y | N | ADI | ADP1706ARDZ-3.3-R7
79 | 2 | Y | U204, U205 | IC-ADI LOW DROPOUT CMOS LIN REG | Y | N | ADI | ADP1706ARDZ-1.8-R7
80 | 2 | Y | U501, U502 | IC 2.6GHZ ULTRALOW DISTORTION DIFF IF/RF AMP | Y | N | ADI | ADL5562ACPZ
81 | 1 | Y | U601 | IC-ADI ULTRA LOW DISTORTION IF DUAL VGA | Y | N | ADI | AD8376ACPZ
82 | 1 | Y | U901 | IC-ADI 12-OUTPUT CLK GEN WITH INT 1.6GHZ VCO | Y | N | ADI | AD9517-4BCPZ
83 | 2 | Y | U902, U933 | IC TINY LOGIC BUFFER DL UHS N-INV SC706 | N | N | FAIRCHILD | NC7WZ16P6X
84 | 1 | Y | U931 | IC TINYLOGIC BUFFER DL UHS O/DRAIN SC706 | N | N | FAIRCHILD | NC7WZ07P6X
DO NOT INSTALL:
ITEM# | QTY | INSTALL? | REFDES | DESCRIPTION | ADI Supply | ALOW SUB
1 |  | N | C506, C507, C508, C526, C527, C528, C701, C705, C706, C802, C803, C911, C912, C931 | CAPACITOR CERAMIC 0.1UF 16V X7R 0402 | N | Y | PANASONIC | ECJ-0EX1C104K
2 |  | N | C509, C510, C529, C530 | CAPACITOR 5.0PF 50V CERAMIC 0402 SMD | N | Y | PANASONIC | ECU-E1H050CCQ
3 |  | N | C615, C616, C621, C622 | CAPACITOR 1200PF 50V CERAMIC X7R 0402 | N | Y | PANASONIC | ECJ-0EB1H122K
4 |  | N | C617, C623 | CAP CER | N | Y | SAMSUNG | CL05C2R7CBNC
5 |  | N | C618, C624 | CAPACITOR 22PF 50V CERAMIC NP0 0402 | N | Y | PHYCOMP (YAGEO) | 0402CG220J9B200
6 |  | N | C908, C910 | CAPACITOR 1500PF 50V CERAMIC X7R 0402 | N | Y | PANASONIC | ECJ-0EB1H152K
7 |  | N | C909 | CAPACITOR CERAMIC .033UF 10% 16V X5R 0402 | N | Y | PANASONIC | 0402YD333KAT2A
8 |  | N | E203, E206 | INDUCTOR FERRITE BEAD CORE 39 OHM 4A 0805 SMD | N | Y | PANASONIC | EXC-ML20A390U
9 |  | N | J302, J304, J402, J404, J701, J802 | CONNECTOR, PCB SMA ST EDGE MOUNT | N | Y | SAMTEC | SMA-J-P-X-ST-EM1
10 |  | N | J904 | CONNECTOR, PCB COAX SMA ST | N | Y | JOHNSON | 142-0701-201
11 |  | N | L301, L302, L401, L402, L505, L506, L535, L536 | INDUCTOR 82N H 0603 SMD | N | Y | MURATA | LQW1608A82NG
12 |  | N | L501, L502, L503, L504, L531, L532, L533, L534, L603, L604, L605, L606, L609, L610, L611, L612 | INDUCTOR 120NH 5% FIXED 0603 SMD | N | Y | PANASONIC | ELJ-RER12JF3
13 |  | N | R301, R304, R321, R324, R401, R404, R421, R424, R701, R702, R716, R801, R805 | RESISTOR 49.9 OHM 1/10W 1% 0402 SMD | N | Y | PANASONIC | ERJ-2RKF49R9X
14 |  | N | R305, R325, R405, R425 | RESISTOR ZERO OHM 1/10W 5% 0603 SMD | N | Y | PANASONIC | ERJ-3GEY0R00V
15 |  | N | R306, R308, R311, R312, R319, R320, R326, R327, R331, R332, R339, R340, R406, R408, R411, R412, R419, R420, R426, R427, R431, R432, R439, R440, R503, R506, R508, R509, R512, R523, R526, R528, R529, R532, R603, R604, R606, R607, R610, R611, R614, R615, R703, R706, R725, R726, R727, R728, R802, R804, R806, R807, R809, R811, R817, R818, R911, R920, R921, R925, R926, R927, RS202, RS203, RS204, RS206, RS207, RS208, RS209 | RESISTOR ZERO OHM 1/10W 5% 0402 SMD | N | Y | PANASONIC | ERJ-2GE0R00X
16 |  | N | R510, R511, R530, R531 | RESISTOR 1.00K OHM 1/10W 1% 0402 SMD | N | Y | PANASONIC | ERJ-2RKF1001X
17 |  | N | R605, R608 | RESISTOR 130 OHM 1/10W 1% 0402 SMD | N | Y | PANASONIC | ERJ-2RKF1300X
18 |  | N | R612, R616 | RESISTOR 300 OHM 1/10W 5% 0402 SMD | N | Y | PANASONIC | ERJ-2GEJ301X
19 |  | N | R923, R924 | RES 24.9 OHM 1/10W 1% 0402 SMD | N | Y | PANASONIC | ERJ-2RKF24R9X
20 |  | N | R724, R935 | RESISTOR 10.0K OHM 1/10W 1% 0402 SMD | N | Y | PANASONIC | ERJ-2RKF1002X
21 |  | N | R918 | RESISTOR 200 OHM 1/10W 1% 0402 SMD | N | Y | PANASONIC | ERJ-2RKF2000X
22 |  | N | R919 | RES FILM SMD 0402 | N | Y | VENKEL | CR0402-16W-1000FPT
23 |  | N | T301, T304, T401, T404, T701, T801 | XFMR RF | N | N | MINI CIRCUITS | ADT1-1WT+
24 |  | N | TP907 | CONNECTOR PCB TEST POINT WHITE | N | Y | COMPONENTS_CORPORATION | TP-104-01-09
25 |  | N | U701, U932 | IC-ADI CMOS, QUAD SPDT SWITCHES | Y | N | ADI | ADG734BRUZ
26 | 1 | N | R715 | RESISTOR 100 OHM 1%, CERAMIC, PALLADIUM TERM, 0402 SMD | N | Y | VENKEL | CR0402-16W-1000FPT