## BOM
ITEM# | INSTALL? | QTY | REFDES | DESCRIPTION | MFG | MFG_PN | VALUE | JEDEC_TYPE | CASE
1 | N |  | C135,C136 | CAP MULTI CER X5R 0201 | TAIYO YUDEN | AMK063BJ474MP-F | 0.47uF | C0201 | C0201
2 | N |  | C15,C16 | CAP CER X5R 0201 | MURATA | GRM033R60J104KE19D | 0.1uF | C0201 | 201
3 | N |  | C22 | CAP CER 0402 X5R | MURATA | GRM155R61A224KE19D | 0.22uF | C0402 | C0402
4 | N |  | C23 | CAP CER 0402 C0G | MURATA | GRM1555C1H430JZ01D | 43pF | C0402 | C0402
5 | N |  | C38 | OBSOLETE | PANASONIC | ECJ0EB1H561K | 560PF | C0402 | C0402
6 | N |  | C43 | OBSOLETE - USE E011821 | PANASONIC | ECJ-0EC1H470J | 47PF | C0402 | C0402
7 | N |  | C50,C51,C201,C202 | OBSOLETE - USE E007200/A004-0011-066 | PHYCOMP (YAGEO) | 04022F104Z7B20D | .1UF | C0402 | C0402
8 | N |  | C52,C137,C138 | CAP CER X7R 0402 | MURATA | GRM155R71C104KA88D | 0.1UF | C0402 | C0402
9 | N |  | C9,C13 | CAP CER MULTILAYER NP0 0402 | PHYCOMP (YAGEO) | CC0402JRNP09BN100 | 10pF | C0402 | C0402
10 | N |  | J10,J18 | CONN-PCB COAX SMA ST | JOHNSON | 142-0761-861 | 142-0761-861 | CNJOHNSON142-0761-861 | ?
11 | N |  | J9 | CONN-PCB COAX SMA ST | JOHNSON | 142-0701-201 | JOHNSON142-0701-201 | CNJOHNSON142-0701-201 | ?
12 | N |  | L17,L19 | INDUCTOR SMT POWER | COILCRAFT | MSS6132-333MLB | 33uH | LSMSQ256H126 | LSMSQ256H126
13 | N |  | P12 | CONN-PCB BERG HDR ST MALE 4P | SAMTEC | TSW-104-08-G-S | SAMTECTSW10608GS4PIN | CNBERG1X4H205LD36 | ?
14 | N |  | R1 | RES PREC THICK FILM CHIP 0603 | PANASONIC | ERJ-3EKF1200V | 120 | R0603 | R0603
15 | N |  | R10 | RES FILM SMD 0402 | YAGEO | 9C04021A3602FLHF3 | 36K | R0402 | R0402
16 | N |  | R11,R13,R22,R26,R31,R32,R34,R35,R36,R37,R90,R91,R92,R94,R96 | RES ULTRA-PREC ULTRA-RELIABILITY MF CHIP | SUSUMU | RG1005P-102-B-T5 | 1K | R0402 | R0402
17 | N |  | R17 | RES FILM SMD 0603 | MULTICOMP | MC 0.063W 0603 1% 3K3. | 3.3K | R0603 | R0603
18 | N |  | R2 | RES PREC THICK FILM CHIP R0603 | PANASONIC | ERJ-3EKF1500V | 150 | R0603 | R0603
19 | N |  | R20,R21,R97 | RES FILM SMD 0402 | PANASONIC | ERJ-2GE0R00X | 0 | R0402 | R0402
20 | N |  | R23,R93,R98 | RES PREC THICK FILM CHIP R0201 | PANASONIC | ERJ-1GEF1000C | 100 | R0201 | R0201
21 | N |  | R29,R30 | RES PREC THICK FILM CHIP R0402 | PANASONIC | ERJ-2RKF24R9X | 24.9 | R0402 | R0402
22 | N |  | R3 | RES PREC THICK FILM CHIP R0402 | PANASONIC | ERJ-2RKF1003X | 100K | R0402 | R0402
23 | N |  | R33 | RES PREC THICK FILM CHIP R0402 | PANASONIC | ERJ-2RKF49R9X | 49.9 | R0402 | R0402
24 | N |  | R61 | RES FILM SMD 1206 | VISHAY | VFCP12061K000TCR0.2AST | 1K | R1206 | R1206
25 | N |  | R82 | RES FILM SMD 0603 | PANASONIC | ERJ-3GEY0R00V | 0 | R0603 | R0603
26 | N |  | R95 | RES FILM SMD 0402 | YAGEO | 9C04021A1202FLHF3 | 12K | R0402 | R0402
27 | N |  | S1 | SWITCH KEY 4MM SQ SMD J-HOOK | BOURNS INC | 7914J-1-000E | 7914J-1-000E | SWSMSQ197H165 | SWSMSQ197H165
28 | N |  | U1 | IC-ADI PRELIMINARY QFN 32PINS WITH PAD | ADI | AD9553_PRELIM | AD9553_PRELIM | QFN32_5X5_PAD3_1X3_1 | QFN32_5X5_PAD3_1X3_1
29 | N |  | Y2 | IC OVEN CONT XTAL OSC | VECTRON | OX-220-1-DAJ-1080-20M0000000 | 20MHz | YSML866W1000H484 | YSML866W1000H484
30 | N |  | Y4 | IC CRYSTAL SMD | VECTRON | TX-700-0021 | 20MHz | YSML276W197H79-2 | YSML276W197H79-2
31 | N |  | Y5 | IC CRYSTAL SMD | NDK | NX3225SA-25.000000MHZ | 25.000000MHZ | XTALNX3225 | XTALNX3225
32 | Y | 1 | -N/A | PCBZ
33 | Y | 4 | C1,C2,C58,C59 | OBSOLETE - USE E007141 | PANASONIC | ECJ-0EC1H120J | 12PF | C0402 | C0402
34 | Y | 2 | C11,C12 | CAP CHIP MONO CER C0G 0402 | MURATA | GJM1555C1H3R0BB01B | 3pF | C0402 | C0402
35 | Y | 2 | C117,C198 | CAP CER 0805 X5R | TAIYO YUDEN | EMK212BJ475KG-T | 4.7uF | C0805 | C0805
36 | Y | 1 | C14 | CAP CER MONOLITHIC C0G | MURATA | GRM1532C1H150JDD5 | 15pF | C0402 | C0402
37 | Y | 41 | C17,C18,C28,C29,C30,C31,C33,C36,C44,C45,C56,C79,C80,C81,C82,C83,C84,C88,C92,C93,C94,C95,C98,C99,C100,C101,C102,C103,C106,C107,C111,C112,C115,C116,C118,C119,C122,C123,C124,C126,C134 | OBSOLETE - USE E007200/A004-0011-066 | PHYCOMP (YAGEO) | 04022F104Z7B20D | .1UF | C0402 | C0402
38 | Y | 2 | C183,C199 | CAP MONOLITHIC CERAMIC | MURATA | GRM31CR60J226KE19L | 22uF | C1206H71 | C1206H71
39 | Y | 2 | C184,C200 | CAP MONO CER X5R | MURATA | GRM188R61E105KA12D | 1.0UF | C0603 | C0603
40 | Y | 2 | C185,C188 | CAP ALUM ELECTROLYTIC | PANASONIC | EEUFM1C471 | 470uF | CPLRAD197D394H492LD24 | CPLRAD197D394H492LD24
41 | Y | 1 | C187 | CAP CER MONOLITHIC X5R | MURATA | GRM21BR61E475KA12L | 4.7UF | C0805 | C0805
42 | Y | 2 | C189,C193 | OBSOLETE | PANASONIC | ECJ-1VC1H102J | 1000PF | C0603 | C0603
43 | Y | 2 | C190,C195 | OBSOLETE | PANASONIC | ECJ-2VC1H182J | 1800PF | C0805 | C0805
44 | Y | 12 | C24,C25,C26,C27,C32,C35,C39,C40,C41,C42,C46,C47 | CAP CER X5R 0201 | MURATA | GRM033R60J104KE19D | 0.1uF | C0201 | 201
45 | Y | 2 | C3,C4 | CAP CHIP MONO CER C0G 0402 | MURATA | GJM1555C1H180JB01 | 18pF | C0402 | C0402
46 | Y | 1 | C34 | OBSOLETE | PANASONIC | ECJ-0EB0J224K | .22UF | C0402 | C0402
47 | Y | 1 | C37 | OBSOLETE - USE E007143 | PANASONIC | ECJ-1VB0J106M | 10UF | C0603 | C0603
48 | Y | 2 | C48,C49 | OBSOLETE - USE E007982/A004-0011-015 | PHYCOMP (YAGEO) | 0402CG100J9B200 | 10PF | C0402 | C0402
49 | Y | 2 | C5,C10 | CAP CER | PHYCOMP (YAGEO) | 0402CG220J9B200 | 22PF | C0402 | C0402
50 | Y | 1 | C53 | CAP CER | KEMET | C0402C472K5RACTU | 4700PF | C0402 | C0402
51 | Y | 1 | C54 | OBSOLETE - USE E007202/A004-0008-066 | PANASONIC | ECJ-2VF1C105Z | 1UF | C0805 | C0805
52 | Y | 1 | C55 | OBSOLETE - USE E006166/A004-0008-060 | PANASONIC | ECJ-2FB0J106M | 10UF | C0805 | C0805
53 | Y | 1 | C57 | OBSOLETE | MURATA | GRM155R60J225ME15D | 2.2UF | C0402 | C0402
54 | Y | 2 | C6,C7 | CAP CER NP0 0402 | YAGEO | 0402CG829D9B200 | 8.2pF | C0402 | C0402
55 | Y | 6 | C60,C61,C66,C67,C74,C75 | OBSOLETE - USE E007198/A004-0007-058 | PANASONIC | ECS-H1ED106R | 10UF | C7343 | C7343
56 | Y | 12 | C63,C64,C77,C78,C86,C87,C90,C91,C110,C125,C128,C133 | OBSOLETE - USE E006166/A004-0008-060 | MURATA | GRM219R60J106KE19D | 10UF | C0805 | C0805
57 | Y | 4 | C68,C186,C194,C197 | CAP CER MONOLITHIC X5R | MURATA | GRM188R61C105KA93D | 1UF | C0603 | C0603
58 | Y | 3 | C69,C182,C196 | BROADBAND SMD | DIELECTRIC LABS | P02BN820MA2636 | 100NF | C0603H62 | C0603H62
59 | Y | 4 | C70,C71,C191,C192 | OBSOLETE | PANASONIC | ECJ-3YB2A103K | 10000PF | C0805 | C0805
60 | Y | 1 | C73 | OBSOLETE - USE E007200/A004-0011-066 | PANASONIC | ECJ-0EX1C104K | 0.1UF | C0402 | C0402
61 | Y | 1 | C76 | OBSOLETE - USE E000396 | PANASONIC | ECU-V1H330JCV | 33PF | C0603 | C0603
62 | Y | 2 | CR1,CR16 | DIODE SCHOTTKY | FAIRCHILD SEMICONDUCTOR | BAT54 | BAT54 | SOT23 | SOT23
63 | Y | 1 | CR15 | DIODE 7.5V ZENER SMA | ON SEMICONDUCTOR | MMSZ4693T1G | MMSZ4693T1G | SOD123-2 | SOD123-2
64 | Y | 5 | CR2,CR4,CR6,CR8,CR10 | LED 635NM RED DIFF 1206 SMD | LUMEX | SML-LX1206IW-TR | SML-LX1206IW-TR (red) | LEDSML126W63H43 | 1206 (3216 METRIC)
65 | Y | 5 | CR3,CR5,CR7,CR9,CR11 | LED 565NM GREEN DIFF 1206 SMD | LUMEX | SML-LX1206GIW-TR | SML-LX1206GW-TR (green) | LEDSML126W63H43 | 1206 (3216 METRIC)
66 | Y | 12 | J1,J2,J3,J4,J5,J6,J7,J8,J11,J12,J13,J14 | CONN-PCB COAX SMA ST | JOHNSON | 142-0761-861 | 142-0761-861 | CNJOHNSON142-0761-861 | ?
67 | Y | 1 | J15 | CONN-PCB COAX SMA ST | JOHNSON | 142-0701-201 | JOHNSON142-0701-201 | CNJOHNSON142-0701-201 | ?
68 | Y | 2 | L1,L2 | INDUCTOR SM | TOKO | LL105-FH12NK | 12NH | L0402 | L0402
69 | Y | 4 | L3,L4,L5,L6 | INDUCTOR SM | MURATA | LQW15AN22NJ00D | 22nH | L0402 | L0402
70 | Y | 5 | L9,L10,L11,L12,L18 | INDUCTOR SMT POWER | COILCRAFT | ME3220-102MLB | 1uH | LSML126W110H95 | LSML126W110H95
71 | Y | 1 | P1 | CONN-PCB USB TYPE B R/A THRU HOLE | AMP | 4-1734376-8 | 4-1734376-8 | CNAMP4-1734376-8A | CNAMP4-1734376-8A
72 | Y | 1 | P14 | CONN-PCB DC POWER JACK TH | CUI | PJ-102A | PJ-102A | CNCUI-PJ-102A | ?
73 | Y | 1 | P2 | CONN-PCB HEADER 2 POS | SAMTEC | TSW-102-08-G-S | TSW-102-08-G-S | CNSAMTEC1X2H330LD36 | CNSAMTEC1X2H330LD36
74 | Y | 3 | P3,P9,P10 | CONN-PCB BERG HDR ST MALE 3P | SAMTEC | TSW-103-08-G-S | SAMTECTSW10608GS3PIN | CNBERG1X3H205LD36 | ?
75 | Y | 1 | P4 | CONN-PCB BERG HDR ST MALE 12P | SAMTEC | TSW-106-08-G-D | SAMTECTSW11008GD-12PIN | CNBERG2X6H330LD36 | ?
76 | Y | 1 | P7 | CONN-PCB HEADER 15P | SAMTEC | TSW-105-08-G-T | TSW-105-08-G-T | CNSAMTEC3X5H338LD36 | ?
77 | Y | 1 | P8 | CONN-PCB HDR ST MALE 9P | SAMTEC | TSW-103-08-G-T | TSW-103-08-G-T | CNSAMTEC3X3H338LD36 | ?
78 | Y | 4 | Q1,Q2,Q3,Q4 | TRANS MOSFET N CHANNEL | VISHAY SILICONIX | SI2316BDS-T1-E3 | SI2316BDS-T1-E3 | SOT23 | SOT23
79 | Y | 1 | Q5 | TRANSISTOR MMBT3904 NPN SOT-23 | FAIRCHILD | MMBT3904 | MMBT3904 | SOT23 | sot23
80 | Y | 5 | R12,R15,R16,R24,R25 | RES PREC THICK FILM CHIP R0201 | PANASONIC | ERJ-1GEF1000C | 100 | R0201 | R0201
81 | Y | 2 | R125,R146 | RES FILM SMD 0805 | PANASONIC | ERA-6YEB102V | 1K | R0805 | R0805
82 | Y | 3 | R126,R136,R143 | RES FILM SMD 0603 | PANASONIC | ERJ-3GEY0R00V | 0 | R0603 | R0603
83 | Y | 2 | R128,R130 | RES PREC THICK FILM CHIP R0603 | PANASONIC | ERJ-3EKF1000V | 100 | R0603 | R0603
84 | Y | 1 | R129 | RES FILM SMD 0402 | MULTICOMP | CR10B202JT | 2.0K | R0402 | R0402
85 | Y | 1 | R131 | RES PREC THICK FILM CHIP R1206 | PANASONIC | ERJ-8ENF2802V | 28K | R1206 | R1206
86 | Y | 1 | R133 | RES PREC THICK FILM CHIP 0603 | PANASONIC | ERJ-3EKF1332V | 13.3K | R0603 | R0603
87 | Y | 2 | R134,R135 | RES PREC THICK FILM CHIP R0603 | PANASONIC | ERJ-3EKF4991V | 4.99K | R0603 | R0603
88 | Y | 2 | R137,R138 | RES PREC THICK FILM CHIP R0603 | PANASONIC | ERJ-3EKF2211V | 2.21K | R0603 | R0603
89 | Y | 4 | R139,R140,R141,R145 | RES PREC THICK FILM CHIP R0603 | PANASONIC | ERJ-3EKF10R0V | 10 | R0603 | R0603
90 | Y | 1 | R14 | RES METAL FILM CHIP 0402 | SUSUMU | RG1005N-3161-W-T1 | 3.16K | R0402 | R0402
91 | Y | 1 | R142 | RES PREC THICK FILM CHIP R0402 | PANASONIC | ERJ-2RKF2802X | 28K | R0402 | R0402
92 | Y | 1 | R144 | RES FILM SMD 0603 | PANASONIC | ERA-3YEB153V | 15K | R0603 | R0603
93 | Y | 6 | R18,R19,R27,R28,R147,R148 | RES FILM SMD 0402 | PANASONIC | ERJ-2GE0R00X | 0 | R0402 | R0402
94 | Y | 1 | R38 | RES PREC THICK FILM CHIP R1206 | PANASONIC | ERJ-8ENF8060V | 806 | R1206 | R1206
95 | Y | 1 | R39 | RES PREC THICK FILM CHIP R0402 | PANASONIC | ERJ-2RKF1004X | 1M | R0402 | R0402
96 | Y | 2 | R40,R42 | RES FILM SMD 0402 | PANASONIC | ERJ-2GEJ222X | 2.2K | R0402 | R0402
97 | Y | 2 | R41,R43 | RES PREC THICK FILM CHIP R1206 | PANASONIC | ERJ-8ENF1003V | 100K | R1206 | R1206
98 | Y | 18 | R44,R45,R46,R47,R48,R49,R50,R51,R52,R53,R54,R55,R56,R57,R58,R59,R127,R132 | RES PREC THICK FILM CHIP R0402 | PANASONIC | ERJ-2RKF1002X | 10K | R0402 | R0402
99 | Y | 9 | R60,R63,R64,R65,R66,R67,R68,R69,R70 | RES FILM SMD 1206 | WELWYN | 300R WCR 1206 | 300 | R1206 | R1206
100 | Y | 1 | R62 | RES FILM SMD 1206 | VISHAY | VFCP12061K000TCR0.2AST | 1K | R1206 | R1206
101 | Y | 1 | R8 | OBSOLETE - USE E003760/A003-0035-014 | PANASONIC | ERJ-2GEJ101X | 100 | R0402 | R0402
102 | Y | 1 | T2 | XFMR RF 1:1 | MACOM | ETC1-1-13 | ETC1-1-13 | ETC1 | ETC1
103 | Y | 1 | T4 | XFMR RF 1:1 | MACOM | MABA-007159-000000 | MABA-007159-000000 | ETC1 | ETC1
104 | Y | 1 | U13 | IC-ADI DUAL, INTRLEAVED, STEP-DWN, DC-DC CONTROLLER | ADI | ADP1829ACPZ-R7 | ADP1829ACPZ-R7 | QFN32_5X5_PAD3_1X3_1 | ?
105 | Y | 1 | U2 | IC-ADI AD9548 PRELIM | ADI | AD9548BCPZ_PRELIM | AD9548_PRELIM | QFN88_12X12_PAD6X6 | QFN88_12X12_PAD6X6
106 | Y | 1 | U3 | IC 128-BIT BUS SERIAL EEPROM | MICROCHIP | 24LC00-I/P | 24LC00-I/P | DIP8 | DIP8
107 | Y | 1 | U4 | IC EZ-USB FX USB MICROCONTROLLER | CYPRESS | CY7C68013A-56PVXC | CY7C68013A-56PVXC | SSOP56 | SSOP56
108 | Y | 2 | U5,U11 | IC-TTL OCTAL BUFFER/DRVR W/3 STATE OUT | TEXAS INSTRUMENTS | SN74LVC541APW | 74LVC541APW | TSSOP20 | ?
109 | Y | 2 | U6,U7 | IC-ADI 300mA LOW DROPOUT CMOS LINEAR REG | ADI | ADP1713AUJZ-3.3-R7 | ADP1713AUJZ-3.3-R7 | TSOT-5 | ?
110 | Y | 2 | U9,U10 | IC 150mA ULTRA LOW NOISE, CMOS LIN REG | ADI | ADP150AUJZ-1.8-R7 | ADP150AUJZ-1.8-R7 | TSOT-5 | TSOT-5
111 | Y | 1 | Y1 | IC CRYSTAL MINIATURE SMD | SIWARD | SX-3225-50.00MHZ | 50.00MHZ | YSML126W98H29 | YSML126W98H29
112 | Y | 1 | Y3 | IC CRYSTAL | ECS | ECS-240-12-5PX | 24.000MHZ | XTALCSM-7 | XTALCSM-7