## aduc7122
Analog Bill of Materials for aduc7122.pcb
Name | Value | Tolerance | PCB Decal | SMD | Layer Name | MFG #1 | Part Number | STOCK CODE
C1 | 0.1uF |  | 603 | Yes | Top |  |  | FEC 317-287
C2 | 0.47uF |  | 805 | Yes | Top | MULTICOMP |  | FEC 9406336
C3 | 0.47uF |  | 805 | Yes | Top | MULTICOMP |  | FEC 9406336
C4 | 0.47uF |  | 805 | Yes | Top | MULTICOMP |  | FEC 9406336
C6 | 0.47uF |  | 805 | Yes | Top | MULTICOMP |  | FEC 9406336
C5 | 0.1uF |  | 603 | Yes | Top |  |  | FEC 317-287
C7 | 0.47uF |  | 805 | Yes | Bottom | MULTICOMP |  | FEC 9406336
C8 | 0.1uF |  | 603 | Yes | Bottom |  |  | FEC 317-287
C9 | 0.1uF |  | 603 | Yes | Bottom |  |  | FEC 317-287
C10 | 0.1uF |  | 603 | Yes | Top |  |  | FEC 317-287
C11 | 10uF |  | CAP\TAJ_A | Yes | Top |  |  | FEC 197-130
C12 | 10uF |  | CAP\TAJ_A | Yes | Top |  |  | FEC 197-130
C13 | 10uF |  | CAP\TAJ_A | Yes | Top |  |  | FEC 197-130
C14 | 0.1uF |  | 603 | Yes | Top |  |  | FEC 317-287
C15 | 0.1uF |  | 603 | Yes | Top |  |  | FEC 317-287
C16 | 10nF |  | 603 | Yes | Top | PHYCOMP (YAGEO) |  | FEC 3019561
C17 | 10nF |  | 603 | Yes | Top | PHYCOMP (YAGEO) |  | FEC 3019561
C18 | 10nF |  | 603 | Yes | Top | PHYCOMP (YAGEO) |  | FEC 3019561
C19 | 10nF |  | 603 | Yes | Top | PHYCOMP (YAGEO) |  | FEC 3019561
C20 | 10nF |  | 603 | Yes | Top | PHYCOMP (YAGEO) |  | FEC 3019561
C21 | 10nF |  | 603 | Yes | Top | PHYCOMP (YAGEO) |  | FEC 3019561
C22 | 10nF |  | 603 | Yes | Top | PHYCOMP (YAGEO) |  | FEC 3019561
C23 | 10nF |  | 603 | Yes | Top | PHYCOMP (YAGEO) |  | FEC 3019561
C24 | 10nF |  | 603 | Yes | Top | PHYCOMP (YAGEO) |  | FEC 3019561
C25 | 10nF |  | 603 | Yes | Top | PHYCOMP (YAGEO) |  | FEC 3019561
C26 | 10nF |  | 603 | Yes | Top | PHYCOMP (YAGEO) |  | FEC 3019561
C27 | 10nF |  | 603 | Yes | Top | PHYCOMP (YAGEO) |  | FEC 3019561
C28 | 10nF |  | 603 | Yes | Top | PHYCOMP (YAGEO) |  | FEC 3019561
C29 | 10nF |  | 603 | Yes | Top | PHYCOMP (YAGEO) |  | FEC 3019561
C30 | 10nF |  | 603 | Yes | Top | PHYCOMP (YAGEO) |  | FEC 3019561
D1 |  |  | SOD87 | Yes | Top | Philips Semiconductor | PRLL4002 | FEC 1081485
D2 |  |  | LED_CHIP | Yes | Top | Green SMD LED (Dislay) |  | FEC 515-620
D3 |  |  | LED_CHIP | Yes | Top | Green SMD LED (Dislay) |  | FEC 515-620
D4 |  |  | SOD87 | Yes | Top | Philips Semiconductor | PRLL4002 | FEC 1081485
DOWNLOAD |  |  | SW_PB_SMD_6MM | Yes | Top | Omron | B3S-1000 | FEC 177-807
IRQ0 |  |  | SW_PB_SMD_6MM | Yes | Top | Omron | B3S-1000 | FEC 177-807
J1 |  |  | SIP-4P-RA | No | Top | Samtec (Sable Electronics) | TSM-104-02-T-SH
J2 |  |  | CON\BARREL_SMD | No | Top | Kycon (Sable Electronics) | KLD-SMT2-0202-A
J3 |  |  | SIP-4P-RA | No | Top | Samtec (Sable Electronics) | TSM-104-02-T-SH
J4 |  |  | SIP-12P_SMD_THU | No | Top | Samtec (Sable Electronics) | TSM-112-01-T-SV
J5 | Samtec |  | DIL-20P_SMD | Yes | Top | 20 Pin (2x10) SMT Shrouded Header |  | HTST-110--01-L-DV
J6 |  |  | SIP-9P_SMD_THU | No | Top | Samtec (Sable Electronics) | TSM-109-01-T-SV
J7 |  |  | SIP-8P_SMD_THU | No | Top | Samtec (Sable Electronics) | TSM-108-01-T-SV
J8 |  |  | SIP-8P_SMD_THU | No | Top | Samtec (Sable Electronics) | TSM-108-01-T-SV
J9 |  |  | SIP-4P-RA | No | Top | Samtec (Sable Electronics) | TSM-104-02-T-SH
J10 |  |  | SIP-6P_SMD_THU | No | Top | Samtec (Sable Electronics) | TSM-106-01-T-SV
J11 |  |  | SIP-16P_SMD_THU | No | Top | Samtec (Sable Electronics) | TSM-116-01-T-SV | farnell 512-140
L1 |  |  | 1206 | Yes | Top | Ferrite Bead (1206 case) |  | FEC 9526862
R1 | 1k |  | 603 | Yes | Top |  |  | FEC 9330380
R2 | 4K7 |  | 603 | Yes | Top |  |  | FEC 9233466
R3 | 100K |  | 603 | Yes | Top |  |  | FEC 9233628
R4 | 100K |  | 603 | Yes | Top |  |  | FEC 9233628
R5 | 100K |  | 603 | Yes | Top |  |  | FEC 9233628
R6 | 100K |  | 603 | Yes | Top |  |  | FEC 9233628
R7 | 1k |  | 603 | Yes | Top |  |  | FEC 9330380
R8 | 1r6 |  | 603 | Yes | Top |  |  | FEC 9331832
R9 | 10K |  | 603 | Yes | Top |  |  | FEC 9238603
R10 | 10K |  | 603 | Yes | Top |  |  | FEC 9238603
R11 | 1k |  | 603 | Yes | Top |  |  | FEC 9330380
R12 | 560r |  | 603 | Yes | Top |  |  | FEC 9331344
R13 | 560R |  | 603 | Yes | Top |  |  | FEC 9331344
R14 | 10r |  | 603 | Yes | Top | PHYCOMP (YAGEO) |  | FEC 9238247
R15 | 10r |  | 603 | Yes | Top | PHYCOMP (YAGEO) |  | FEC 9238247
R16 | 10r |  | 603 | Yes | Top | PHYCOMP (YAGEO) |  | FEC 9238247
R17 | 0r |  | 603 | Yes | Top | PHYCOMP (YAGEO) |  | FEC 1692453
R18 | 10r |  | 603 | Yes | Top | PHYCOMP (YAGEO) |  | FEC 9238247
R19 | 10r |  | 603 | Yes | Top | PHYCOMP (YAGEO) |  | FEC 9238247
R20 | 10r |  | 603 | Yes | Top | PHYCOMP (YAGEO) |  | FEC 9238247
R21 | 0r |  | 603 | Yes | Top | PHYCOMP (YAGEO) |  | FEC 1692453
R22 | 10r |  | 603 | Yes | Top | PHYCOMP (YAGEO) |  | FEC 9238247
R23 | 10r |  | 603 | Yes | Top | PHYCOMP (YAGEO) |  | FEC 9238247
R24 | 10r |  | 603 | Yes | Top | PHYCOMP (YAGEO) |  | FEC 9238247
R25 | 10r |  | 603 | Yes | Top | PHYCOMP (YAGEO) |  | FEC 9238247
R26 | 10r |  | 603 | Yes | Top | PHYCOMP (YAGEO) |  | FEC 9238247
R27 | 10r |  | 603 | Yes | Top | PHYCOMP (YAGEO) |  | FEC 9238247
R28 | 10r |  | 603 | Yes | Top | PHYCOMP (YAGEO) |  | FEC 9238247
S1 |  |  | SW_PB_SMD_6MM | Yes | Top | Omron | B3S-1000 | FEC 177-807
U2 |  |  | MSO8 | Yes | Top | Analog Devices | ADP3333ARM-3.3Z | ADP3333ARM-3.3Z
U1 | ADuC7122_BGA |  | BGA_SKT | No | Top |  | E-Tech | Device/Socket
Y3 | 32.768kHz |  | XTAL_85SMX | Yes | Top | CMAC |  | FEC 316-0312
| Bottom | Rubber Stick-on Feet x4 |  |  | FEC 148-922
Anti-Static Bag
Anti-Static Bubble Wrap